## Punto1
VELOCIDAD: 1 mm/min |  |  |  | s : | 0.5 | kg/cm2
AREA: | 30.91 | cm2 |  | tmáx: | 1.6475 | kg/cm2
Tiempo min | Lectura de carga | P (Kg) | t (Kg/cm²) | Def.Horizontal (mm) | Def.Vertical (10ˉ² mm) | t/s | HUMEDAD (%)
[7 empty] | Capsula No. | 12
0 | 0 | 0 | 0 | 0 | 0 | 0 | Peso capsula | 18.3
0.5 | 15 | 7.8557 | 0.25415 | 0.5 | -10 | 0.5083 | Capsula + sh | 80.9
1 | 29 | 12.1319 | 0.39249 | 1 | -22 | 0.78498 | Capsula +ss | 73.38
1.5 | 56 | 20.3789 | 0.6593 | 1.5 | -50 | 1.3186 | Agua | 7.52
2 | 82 | 28.3204 | 0.91622 | 2 | -80 | 1.8324 | ss | 55.08
2.5 | 101 | 34.1238 | 1.104 | 2.5 | -108 | 2.2079 | W(%) | 13.6529
3 | 118 | 39.3163 | 1.272 | 3 | -126 | 2.5439
3.5 | 128 | 42.3707 | 1.3708 | 3.5 | -134 | 2.7416
4 | 137 | 45.1197 | 1.4597 | 4 | -130 | 2.9194
4.5 | 142 | 46.6469 | 1.5091 | 4.5 | -106 | 3.0182 | Peso Muestra+molde (gr) | 277.04
5 | 150 | 49.0905 | 1.5882 | 5 | -42 | 3.1763 | Peso del Molde(gr) | 151.71
5.5 | 156 | 50.9231 | 1.6475 | 5.5 | 8 | 3.2949 | Peso Muestra (g) | 125.33
6 | 145 | 47.5632 | 1.5388 | 6 | 86 | 3.0775 | Altura de la muestra(cm) | 1.91
6.5 | 139 | 45.7306 | 1.4795 | 6.5 | 180 | 2.959 | Volumen (cm3) | 59.0381
7 | 136 | 44.8143 | 1.4498 | 7 | 270 | 2.8997 | Humedad (%) | 13.6529
7.5 | 132 | 43.5925 | 1.4103 | 7.5 | 246 | 2.8206 | g (g/cm3) | 2.1229
8 | 128 | 42.3707 | 1.3708 | 8 | 402 | 2.7416 | gd(g/cm3)= | 1.8679
8.5 | 124 | 41.1489 | 1.3313 | 8.5 | 450 | 2.6625
9 | 121 | 40.2326 | 1.3016 | 9 | 516 | 2.6032
9.5 | 116 | 38.7054 | 1.2522 | 9.5 | 580 | 2.5044
10 | 116 | 38.7054 | 1.2522 | 10 | 640 | 2.5044
10.5 |  |  | 0 | 10.5 |  | 0
11 |  |  | 0 | 11 |  | 0
11.5 |  |  | 0 | 11.5 |  | 0
12 |  |  | 0 | 12 |  | 0
12.5 |  |  | 0 | 12.5 |  | 0
13 | [5 empty] | 0

## Punto2
VELOCIDAD: 0,05 mm/min | 1 mm/min |  |  | s : | 1 | kg/cm2
AREA: | 30.91 | cm² |  | tmáx: | 2.1712 | kg/cm2
Tiempo (mm) | Lectura de carga | P (Kg) | t (Kg/cm²) | Def.Horizontal (mm) | Def.Vertical (10ˉ²mm) | t/s | HUMEDAD (%)
[7 empty] | Capsula No. | 56
0 | 0 | 0 | 0 | 0 | 0 | 0 | Peso capsula | 21.09
0.5 | 48 | 17.9353 | 0.58024 | 0.5 | -58 | 0.58024 | Capsula + sh | 69.56
1 | 64 | 22.8224 | 0.73835 | 1 | -90 | 0.73835 | Capsula +ss | 63.77
1.5 | 75 | 26.1823 | 0.84705 | 1.5 | -104 | 0.84705 | Agua | 5.79
2 | 98 | 33.2074 | 1.0743 | 2 | -110 | 1.0743 | ss | 42.68
2.5 | 127 | 42.0653 | 1.3609 | 2.5 | -112 | 1.3609 | W(%) | 13.5661
3 | 160 | 52.1449 | 1.687 | 3 | -120 | 1.687
3.5 | 191 | 61.6136 | 1.9933 | 3.5 | -120 | 1.9933
4 | 206 | 66.1952 | 2.1415 | 4 | -120 | 2.1415 | Peso Muestra+molde (gr) | 273.46
4.5 | 209 | 67.1116 | 2.1712 | 4.5 | -92 | 2.1712 | Peso del Molde(gr) | 142.45
5 | 204 | 65.5843 | 2.1218 | 5 | -50 | 2.1218 | Peso Muestra (g) | 131.01
5.5 | 201 | 64.668 | 2.0921 | 5.5 | -2 | 2.0921 | Altura de la muestra(cm) | 1.92
6 | 201 | 64.668 | 2.0921 | 6 | 44 | 2.0921 | Volumen (cm3) | 59.3472
6.5 | 199 | 64.0571 | 2.0724 | 6.5 | 100 | 2.0724 | Humedad (%) | 13.5661
7 | 199 | 64.0571 | 2.0724 | 7 | 150 | 2.0724 | g (g/cm3) | 2.2075
7.5 | 197 | 63.4462 | 2.0526 | 7.5 | 212 | 2.0526 | gd(g/cm3)= | 1.9438
8 | 195 | 62.8354 | 2.0328 | 8 | 270 | 2.0328
8.5 | 192 | 61.919 | 2.0032 | 8.5 | 320 | 2.0032
9 | 189 | 61.0027 | 1.9736 | 9 | 360 | 1.9736
9.5 | 185 | 59.7809 | 1.934 | 9.5 | 392 | 1.934
10 | 182 | 58.8646 | 1.9044 | 10 | 416 | 1.9044
10.5 | 175 | 56.7265 | 1.8352 | 10.5 | 460 | 1.8352
11 | 171 | 55.5047 | 1.7957 | 11 | 468 | 1.7957
11.5 | 171 | 55.5047 | 1.7957 | 11.5 | 482 | 1.7957
12 |  |  |  | 12
12.5 |  |  |  | 12.5
13 |  |  |  | 13

## Punto3
VELOCIDAD: 0,05 mm/min | 1 mm/min |  |  | s : | 2 | kg/cm2
AREA: | 30.91 | cm2 |  | tmáx: | 2.8431 | kg/cm2
Tiempo (min) | Lectura de carga | P (Kg) | t (Kg/cm²) | Def.Horizontal (mm ) | Def.Vertical ( 10ˉ² mm ) | t/s | HUMEDAD (%)
[7 empty] | Capsula No. | 55
0 | 0 | 0 | 0 | 0 | 0 | 0 | Peso capsula | 21.73
0.5 | 73 | 25.5714 | 0.82729 | 0.5 | -30 | 0.41364 | Capsula + sh | 88.33
1 | 126 | 41.7598 | 1.351 | 1 | -50 | 0.67551 | Capsula +ss | 79.99
1.5 | 168 | 54.5884 | 1.766 | 1.5 | -50 | 0.88302 | Agua | 8.34
2 | 202 | 64.9735 | 2.102 | 2 | -46 | 1.051 | ss | 58.26
2.5 | 226 | 72.3041 | 2.3392 | 2.5 | -26 | 1.1696 | W(%) | 14.3151
3 | 245 | 78.1075 | 2.5269 | 3 | 10 | 1.2635
3.5 | 258 | 82.0782 | 2.6554 | 3.5 | 50 | 1.3277
4 | 269 | 85.4381 | 2.7641 | 4 | 104 | 1.382
4.5 | 276 | 87.5762 | 2.8333 | 4.5 | 160 | 1.4166 | Peso Muestra+molde (gr) | 281.41
5 | 277 | 87.8816 | 2.8431 | 5 | 220 | 1.4216 | Peso del Molde(gr) | 145.91
5.5 | 250 | 79.6347 | 2.5763 | 5.5 | 260 | 1.2882 | Peso Muestra (g) | 135.5
6 | 221 | 70.7769 | 2.2898 | 6 | 300 | 1.1449 | Altura de la muestra(cm) | 1.96
6.5 | 206 | 66.1952 | 2.1415 | 6.5 | 350 | 1.0708 | Volumen (cm3) | 60.5836
7 | 197 | 63.4462 | 2.0526 | 7 | 382 | 1.0263 | Humedad (%) | 14.3151
7.5 | 190 | 61.3081 | 1.9834 | 7.5 | 420 | 0.99172 | g (g/cm3) | 2.2366
8 | 185 | 59.7809 | 1.934 | 8 | 452 | 0.96702 | gd(g/cm3)= | 1.9565
8.5 | 180 | 58.2537 | 1.8846 | 8.5 | 490 | 0.94231
9 | 176 | 57.032 | 1.8451 | 9 | 520 | 0.92255
9.5 | 173 | 56.1156 | 1.8155 | 9.5 | 550 | 0.90773
10 | 169 | 54.8939 | 1.7759 | 10 | 578 | 0.88796
10.5 | 165 | 53.6721 | 1.7364 | 10.5 | 602 | 0.8682
11 | 163 | 53.0612 | 1.7166 | 11 | 622 | 0.85832
11.5 |  | 3.2741 | 0.10592 | 11.5 |  | 0.052962
12 |  | 3.2741 | 0.10592 | 12 |  | 0.052962
12.5 |  |  | 0 | 12.5 |  | 0
13 |  |  | 0 | 13 |  | 0

## Envolvente de falla
Muestra No | Humedad (%) | Area (cm²) | Densidad Humeda (gr/cm³) | Densidad Seca (gr/cm³) | Esfuerzo Normal (Kg/cm²) | Esfuerzo Cortante Máx (Kg/cm²)
1 | 13.6529 | 30.91 | 2.1229 | 1.8679 | 0.5 | 1.6475
2 | 13.5661 | 30.91 | 2.2075 | 1.9438 | 1 | 2.1712
3 | 14.3151 | 30.91 | 2.2366 | 1.9565 | 2 | 2.8431
[7 empty] | f = | 37.9293 | °
[7 empty] | Cohesión= | 1.3114 | kg/cm2
[7 empty] | 0 | 1.3114
[7 empty] | 0.5 | 1.6475
[7 empty] | 1 | 2.1712
[7 empty] | 2 | 2.8431