## Punto1
VELOCIDAD: 1 mm/min |  |  |  | s : | 0.5 | kg/cm2
AREA: | 30.91 | cm2 |  | tmáx: | 1.6277 | kg/cm2
Tiempo min | Lectura de carga | P (Kg) | t (Kg/cm²) | Def.Horizontal (mm) | Def.Vertical (10ˉ² mm) | t/s | HUMEDAD (%)
[7 empty] | Capsula No. | 8
0 | 0 | 0 | 0 | 0 | 0 | 0 | Peso capsula | 19.54
0.5 | 31 | 12.7428 | 0.41226 | 0.5 | -14 | 0.82451 | Capsula + sh | 62.25
1 | 71 | 24.9605 | 0.80752 | 1 | -4 | 1.615 | Capsula +ss | 57.05
1.5 | 111 | 37.1782 | 1.2028 | 1.5 | 6 | 2.4056 | Agua | 5.2
2 | 139 | 45.7306 | 1.4795 | 2 | 20 | 2.959 | ss | 37.51
2.5 | 153 | 50.0068 | 1.6178 | 2.5 | 62 | 3.2356 | W(%) | 13.863
3 | 154 | 50.3122 | 1.6277 | 3 | 120 | 3.2554
3.5 | 145 | 47.5632 | 1.5388 | 3.5 | 172 | 3.0775
4 | 138 | 45.4251 | 1.4696 | 4 | 254 | 2.9392
4.5 | 125 | 41.4544 | 1.3411 | 4.5 | 392 | 2.6823 | Peso Muestra+molde (gr) | 281.07
5 | 115 | 38.4 | 1.2423 | 5 | 500 | 2.4846 | Peso del Molde(gr) | 148.3
5.5 | 108 | 36.2619 | 1.1731 | 5.5 | 614 | 2.3463 | Peso Muestra (g) | 132.77
6 | 101 | 34.1238 | 1.104 | 6 | 714 | 2.2079 | Altura de la muestra(cm) | 1.94
6.5 | 100 | 33.8183 | 1.0941 | 6.5 | 794 | 2.1882 | Volumen (cm3) | 59.9654
7 | 99 | 33.5129 | 1.0842 | 7 | 878 | 2.1684 | Humedad (%) | 13.863
7.5 | 99 | 33.5129 | 1.0842 | 7.5 | 954 | 2.1684 | g (g/cm3) | 2.2141
8 | 92 | 31.3748 | 1.015 | 8 | 1038 | 2.0301 | gd(g/cm3)= | 1.9445
8.5 | 88 | 30.153 | 0.97551 | 8.5 | 1112 | 1.951
9 | 87 | 29.8476 | 0.96563 | 9 | 1194 | 1.9313
9.5 |  |  | 0 | 9.5 |  | 0
10 |  |  | 0 | 10 |  | 0
10.5 |  |  | 0 | 10.5 |  | 0
11 |  |  | 0 | 11 |  | 0
11.5 |  |  | 0 | 11.5 |  | 0
12 |  |  | 0 | 12 |  | 0
12.5 |  |  | 0 | 12.5 |  | 0
13 | [5 empty] | 0

## Punto2
VELOCIDAD: 0,05 mm/min | 1 mm/min |  |  | s : | 1 | kg/cm2
AREA: | 30.91 | cm² |  | tmáx: | 2.1613 | kg/cm2
Tiempo (mm) | Lectura de carga | P (Kg) | t (Kg/cm²) | Def.Horizontal (mm) | Def.Vertical (10ˉ²mm) | t/s | HUMEDAD (%)
[7 empty] | Capsula No. | 6
0 | 0 | 0 | 0 | 0 | 0 | 0 | Peso capsula | 18.14
0.5 | 46 | 17.3244 | 0.56048 | 0.5 | -24 | 0.56048 | Capsula + sh | 76.58
1 | 71 | 24.9605 | 0.80752 | 1 | -40 | 0.80752 | Capsula +ss | 69.54
1.5 | 95 | 32.2911 | 1.0447 | 1.5 | -40 | 1.0447 | Agua | 7.04
2 | 117 | 39.0109 | 1.2621 | 2 | -38 | 1.2621 | ss | 51.4
2.5 | 138 | 45.4251 | 1.4696 | 2.5 | -10 | 1.4696 | W(%) | 13.6965
3 | 149 | 48.785 | 1.5783 | 3 | 38 | 1.5783
3.5 | 164 | 53.3666 | 1.7265 | 3.5 | 100 | 1.7265
4 | 178 | 57.6428 | 1.8649 | 4 | 178 | 1.8649 | Peso Muestra+molde (gr) | 279.2
4.5 | 189 | 61.0027 | 1.9736 | 4.5 | 260 | 1.9736 | Peso del Molde(gr) | 139.57
5 | 193 | 62.2245 | 2.0131 | 5 | 358 | 2.0131 | Peso Muestra (g) | 139.63
5.5 | 200 | 64.3626 | 2.0823 | 5.5 | 460 | 2.0823 | Altura de la muestra(cm) | 2.01
6 | 208 | 66.8061 | 2.1613 | 6 | 560 | 2.1613 | Volumen (cm3) | 62.1291
6.5 | 205 | 65.8898 | 2.1317 | 6.5 | 680 | 2.1317 | Humedad (%) | 13.6965
7 | 190 | 61.3081 | 1.9834 | 7 | 800 | 1.9834 | g (g/cm3) | 2.2474
7.5 | 176 | 57.032 | 1.8451 | 7.5 | 930 | 1.8451 | gd(g/cm3)= | 1.9767
8 | 162 | 52.7558 | 1.7068 | 8 | 1080 | 1.7068
8.5 | 157 | 51.2285 | 1.6573 | 8.5 | 1216 | 1.6573
9 | 154 | 50.3122 | 1.6277 | 9 | 1350 | 1.6277
9.5 | 152 | 49.7013 | 1.6079 | 9.5 | 1480 | 1.6079
10 | 149 | 48.785 | 1.5783 | 10 | 1600 | 1.5783
10.5 | 142 | 46.6469 | 1.5091 | 10.5 | 1640 | 1.5091
11 | 120 | 39.9272 | 1.2917 | 11 | 1690 | 1.2917
11.5 | 108 | 36.2619 | 1.1731 | 11.5 | 1710 | 1.1731
12 | 102 | 34.4292 | 1.1139 | 12 | 1760 | 1.1139
12.5 | 100 | 33.8183 | 1.0941 | 12.5 | 1824 | 1.0941
13 |  |  |  | 13

## Punto3
VELOCIDAD: 0,05 mm/min | 1 mm/min |  |  | s : | 2 | kg/cm2
AREA: | 30.91 | cm2 |  | tmáx: | 2.6949 | kg/cm2
Tiempo (min) | Lectura de carga | P (Kg) | t (Kg/cm²) | Def.Horizontal (mm ) | Def.Vertical ( 10ˉ² mm ) | t/s | HUMEDAD (%)
[7 empty] | Capsula No. | 59
0 | 0 | 0 | 0 | 0 | 0 | 0 | Peso capsula | 21.32
0.5 | 63 | 22.517 | 0.72847 | 0.5 | -60 | 0.36423 | Capsula + sh | 78.54
1 | 99 | 33.5129 | 1.0842 | 1 | -122 | 0.5421 | Capsula +ss | 71.57
1.5 | 131 | 43.287 | 1.4004 | 1.5 | -158 | 0.70021 | Agua | 6.97
2 | 162 | 52.7558 | 1.7068 | 2 | -180 | 0.85338 | ss | 50.25
2.5 | 189 | 61.0027 | 1.9736 | 2.5 | -190 | 0.98678 | W(%) | 13.8706
3 | 206 | 66.1952 | 2.1415 | 3 | -192 | 1.0708
3.5 | 218 | 69.8605 | 2.2601 | 3.5 | -192 | 1.1301
4 | 224 | 71.6932 | 2.3194 | 4 | -194 | 1.1597
4.5 | 242 | 77.1912 | 2.4973 | 4.5 | -199 | 1.2486 | Peso Muestra+molde (gr) | 273.82
5 | 253 | 80.551 | 2.606 | 5 | -200 | 1.303 | Peso del Molde(gr) | 144.27
5.5 | 262 | 83.3 | 2.6949 | 5.5 | -200 | 1.3475 | Peso Muestra (g) | 129.55
6 | 252 | 80.2456 | 2.5961 | 6 | -192 | 1.2981 | Altura de la muestra(cm) | 1.94
6.5 | 240 | 76.5803 | 2.4775 | 6.5 | -182 | 1.2388 | Volumen (cm3) | 59.9654
7 | 227 | 72.6095 | 2.3491 | 7 | -168 | 1.1745 | Humedad (%) | 13.8706
7.5 | 225 | 71.9986 | 2.3293 | 7.5 | -154 | 1.1646 | g (g/cm3) | 2.1604
8 | 223 | 71.3877 | 2.3095 | 8 | -140 | 1.1548 | gd(g/cm3)= | 1.8973
8.5 | 214 | 68.6388 | 2.2206 | 8.5 | -124 | 1.1103
9 | 205 | 65.8898 | 2.1317 | 9 | -110 | 1.0658
9.5 | 197 | 63.4462 | 2.0526 | 9.5 | -96 | 1.0263
10 | 193 | 62.2245 | 2.0131 | 10 | -76 | 1.0065
10.5 | 190 | 61.3081 | 1.9834 | 10.5 | -60 | 0.99172
11 | 185 | 59.7809 | 1.934 | 11 | -44 | 0.96702
11.5 | 180 | 58.2537 | 1.8846 | 11.5 | -23 | 0.94231
12 | 177 | 57.3374 | 1.855 | 12 | -6 | 0.92749
12.5 |  |  | 0 | 12.5 |  | 0
13 |  |  | 0 | 13 |  | 0

## Envolvente de falla
Muestra No | Humedad (%) | Area (cm²) | Densidad Humeda (gr/cm³) | Densidad Seca (gr/cm³) | Esfuerzo Normal (Kg/cm²) | Esfuerzo Cortante Máx (Kg/cm²)
1 | 13.863 | 30.91 | 2.2141 | 1.9445 | 0.5 | 1.6277
2 | 13.6965 | 30.91 | 2.2474 | 1.9767 | 1 | 2.1613
3 | 13.8706 | 30.91 | 2.1604 | 1.8973 | 2 | 2.6949
[7 empty] | f = | 34.4501 | °
[7 empty] | Cohesión= | 1.361 | kg/cm2
[7 empty] | 0 | 1.361
[7 empty] | 0.5 | 1.6277
[7 empty] | 1 | 2.1613
[7 empty] | 2 | 2.6949