## Punto1
VELOCIDAD: 1 mm/min |  |  |  | s : | 0.5 | kg/cm2
AREA: | 30.91 | cm2 |  | tmáx: | 2.0724 | kg/cm2
Tiempo min | Lectura de carga | P (Kg) | t (Kg/cm²) | Def.Horizontal (mm) | Def.Vertical (10ˉ² mm) | t/s | HUMEDAD (%)
[7 empty] | Capsula No. | 44
0 | 0 | 0 | 0 | 0 | 0 | 0 | Peso capsula | 10.66
0.5 | 19 | 9.0775 | 0.29368 | 0.5 | -18 | 0.58735 | Capsula + sh | 51.66
1 | 70 | 24.6551 | 0.79764 | 1 | 0 | 1.5953 | Capsula +ss | 46.86
1.5 | 118 | 39.3163 | 1.272 | 1.5 | 28 | 2.5439 | Agua | 4.8
2 | 158 | 51.534 | 1.6672 | 2 | 40 | 3.3345 | ss | 36.2
2.5 | 182 | 58.8646 | 1.9044 | 2.5 | 70 | 3.8088 | W(%) | 13.2597
3 | 194 | 62.5299 | 2.023 | 3 | 120 | 4.0459
3.5 | 199 | 64.0571 | 2.0724 | 3.5 | 190 | 4.1448
4 | 195 | 62.8354 | 2.0328 | 4 | 242 | 4.0657
4.5 | 178 | 57.6428 | 1.8649 | 4.5 | 330 | 3.7297 | Peso Muestra+molde (gr) | 279.24
5 | 160 | 52.1449 | 1.687 | 5 | 420 | 3.374 | Peso del Molde(gr) | 143.77
5.5 | 150 | 49.0905 | 1.5882 | 5.5 | 540 | 3.1763 | Peso Muestra (g) | 135.47
6 | 142 | 46.6469 | 1.5091 | 6 | 650 | 3.0182 | Altura de la muestra(cm) | 1.91
6.5 | 138 | 45.4251 | 1.4696 | 6.5 | 740 | 2.9392 | Volumen (cm3) | 59.0381
7 | 136 | 44.8143 | 1.4498 | 7 | 824 | 2.8997 | Humedad (%) | 13.2597
7.5 | 124 | 41.1489 | 1.3313 | 7.5 | 904 | 2.6625 | g (g/cm3) | 2.2946
8 | 120 | 39.9272 | 1.2917 | 8 | 970 | 2.5834 | gd(g/cm3)= | 2.026
8.5 | 114 | 38.0945 | 1.2324 | 8.5 | 1044 | 2.4649
9 | 113 | 37.7891 | 1.2226 | 9 | 1140 | 2.4451
9.5 |  |  | 0 | 9.5 |  | 0
10 |  |  | 0 | 10 |  | 0
10.5 |  |  | 0 | 10.5 |  | 0
11 |  |  | 0 | 11 |  | 0
11.5 |  |  | 0 | 11.5 |  | 0
12 |  |  | 0 | 12 |  | 0
12.5 |  |  | 0 | 12.5 |  | 0
13 | [5 empty] | 0

## Punto2
VELOCIDAD: 0,05 mm/min | 1 mm/min |  |  | s : | 1 | kg/cm2
AREA: | 30.91 | cm² |  | tmáx: | 2.3095 | kg/cm2
Tiempo (mm) | Lectura de carga | P (Kg) | t (Kg/cm²) | Def.Horizontal (mm) | Def.Vertical (10ˉ²mm) | t/s | HUMEDAD (%)
[7 empty] | Capsula No. | 43
0 | 0 | 0 | 0 | 0 | 0 | 0 | Peso capsula | 10.2
0.5 | 35 | 13.9646 | 0.45178 | 0.5 | -14 | 0.45178 | Capsula + sh | 69.21
1 | 59 | 21.2952 | 0.68894 | 1 | -34 | 0.68894 | Capsula +ss | 61.53
1.5 | 71 | 24.9605 | 0.80752 | 1.5 | -50 | 0.80752 | Agua | 7.68
2 | 86 | 29.5421 | 0.95575 | 2 | -56 | 0.95575 | ss | 51.33
2.5 | 119 | 39.6217 | 1.2818 | 2.5 | -56 | 1.2818 | W(%) | 14.962
3 | 145 | 47.5632 | 1.5388 | 3 | -42 | 1.5388
3.5 | 179 | 57.9483 | 1.8747 | 3.5 | -30 | 1.8747
4 | 209 | 67.1116 | 2.1712 | 4 | -4 | 2.1712 | Peso Muestra+molde (gr) | 270.09
4.5 | 223 | 71.3877 | 2.3095 | 4.5 | 36 | 2.3095 | Peso del Molde(gr) | 142.12
5 | 216 | 69.2496 | 2.2404 | 5 | 80 | 2.2404 | Peso Muestra (g) | 127.97
5.5 | 203 | 65.2789 | 2.1119 | 5.5 | 140 | 2.1119 | Altura de la muestra(cm) | 1.95
6 | 180 | 58.2537 | 1.8846 | 6 | 200 | 1.8846 | Volumen (cm3) | 60.2745
6.5 | 166 | 53.9775 | 1.7463 | 6.5 | 260 | 1.7463 | Humedad (%) | 14.962
7 | 163 | 53.0612 | 1.7166 | 7 | 320 | 1.7166 | g (g/cm3) | 2.1231
7.5 | 158 | 51.534 | 1.6672 | 7.5 | 380 | 1.6672 | gd(g/cm3)= | 1.8468
8 | 158 | 51.534 | 1.6672 | 8 | 420 | 1.6672
8.5 | 157 | 51.2285 | 1.6573 | 8.5 | 460 | 1.6573
9 | 156 | 50.9231 | 1.6475 | 9 | 500 | 1.6475
9.5 | 155 | 50.6177 | 1.6376 | 9.5 | 520 | 1.6376
10 | 153 | 50.0068 | 1.6178 | 10 | 548 | 1.6178
10.5 | 148 | 48.4796 | 1.5684 | 10.5 | 572 | 1.5684
11 | 144 | 47.2578 | 1.5289 | 11 | 592 | 1.5289
11.5 | 140 | 46.036 | 1.4894 | 11.5 | 610 | 1.4894
12 | 138 | 45.4251 | 1.4696 | 12 | 620 | 1.4696
12.5 | 137 | 45.1197 | 1.4597 | 12.5 | 628 | 1.4597
13 |  |  |  | 13

## Punto3
VELOCIDAD: 0,05 mm/min | 1 mm/min |  |  | s : | 2 | kg/cm2
AREA: | 30.91 | cm2 |  | tmáx: | 3.0704 | kg/cm2
Tiempo (min) | Lectura de carga | P (Kg) | t (Kg/cm²) | Def.Horizontal (mm ) | Def.Vertical ( 10ˉ² mm ) | t/s | HUMEDAD (%)
[7 empty] | Capsula No. | 44
0 | 0 | 0 | 0 | 0 | 0 | 0 | Peso capsula | 10.67
0.5 | 70 | 24.6551 | 0.79764 | 0.5 | 8 | 0.39882 | Capsula + sh | 70.59
1 | 132 | 43.5925 | 1.4103 | 1 | 24 | 0.70515 | Capsula +ss | 63.86
1.5 | 172 | 55.8102 | 1.8056 | 1.5 | 50 | 0.90279 | Agua | 6.73
2 | 201 | 64.668 | 2.0921 | 2 | 78 | 1.0461 | ss | 53.19
2.5 | 236 | 75.3585 | 2.438 | 2.5 | 114 | 1.219 | W(%) | 12.6528
3 | 258 | 82.0782 | 2.6554 | 3 | 160 | 1.3277
3.5 | 271 | 86.049 | 2.7839 | 3.5 | 222 | 1.3919
4 | 286 | 90.6306 | 2.9321 | 4 | 282 | 1.466
4.5 | 292 | 92.4633 | 2.9914 | 4.5 | 360 | 1.4957 | Peso Muestra+molde (gr) | 281.41
5 | 300 | 94.9068 | 3.0704 | 5 | 420 | 1.5352 | Peso del Molde(gr) | 145.91
5.5 | 290 | 91.8524 | 2.9716 | 5.5 | 480 | 1.4858 | Peso Muestra (g) | 135.5
6 | 272 | 86.3544 | 2.7937 | 6 | 530 | 1.3969 | Altura de la muestra(cm) | 1.96
6.5 | 260 | 82.6891 | 2.6752 | 6.5 | 584 | 1.3376 | Volumen (cm3) | 60.5836
7 | 240 | 76.5803 | 2.4775 | 7 | 630 | 1.2388 | Humedad (%) | 12.6528
7.5 | 230 | 73.5258 | 2.3787 | 7.5 | 678 | 1.1894 | g (g/cm3) | 2.2366
8 | 215 | 68.9442 | 2.2305 | 8 | 710 | 1.1152 | gd(g/cm3)= | 1.9854
8.5 | 203 | 65.2789 | 2.1119 | 8.5 | 730 | 1.056
9 | 195 | 62.8354 | 2.0328 | 9 | 752 | 1.0164
9.5 | 192 | 61.919 | 2.0032 | 9.5 | 776 | 1.0016
10 | 190 | 61.3081 | 1.9834 | 10 | 794 | 0.99172
10.5 |  |  | 0 | 10.5 |  | 0
11 |  |  | 0 | 11 |  | 0
11.5 |  |  | 0 | 11.5 |  | 0
12 |  |  | 0 | 12 |  | 0
12.5 |  |  | 0 | 12.5 |  | 0
13 |  |  | 0 | 13 |  | 0

## Envolvente de falla
Muestra No | Humedad (%) | Area (cm²) | Densidad Humeda (gr/cm³) | Densidad Seca (gr/cm³) | Esfuerzo Normal (Kg/cm²) | Esfuerzo Cortante Máx (Kg/cm²)
1 | 13.2597 | 30.91 | 2.2946 | 2.026 | 0.5 | 2.0724
2 | 14.962 | 30.91 | 2.1231 | 1.8468 | 1 | 2.3095
3 | 12.6528 | 30.91 | 2.2366 | 1.9854 | 2 | 3.0704
[7 empty] | f = | 37.9293 | °
[7 empty] | Cohesión= | 1.6919 | kg/cm2
[7 empty] | 0 | 1.6919
[7 empty] | 0.5 | 2.0724
[7 empty] | 1 | 2.3095
[7 empty] | 2 | 3.0704