## Punto1
VELOCIDAD: 1 mm/min |  |  |  | s : | 0.5 | kg/cm2
AREA: | 30.91 | cm2 |  | tmáx: | 1.2226 | kg/cm2
Tiempo min | Lectura de carga | P (Kg) | t (Kg/cm²) | Def.Horizontal (mm) | Def.Vertical (10ˉ² mm) | t/s | HUMEDAD (%)
[7 empty] | Capsula No. | 44
0 | 0 | 0 | 0 | 0 | 0 | 0 | Peso capsula | 10.66
0.5 | 25 | 10.9101 | 0.35297 | 0.5 | 8 | 0.70593 | Capsula + sh | 70.59
1 | 56 | 20.3789 | 0.6593 | 1 | 24 | 1.3186 | Capsula +ss | 63.25
1.5 | 85 | 29.2367 | 0.94587 | 1.5 | 50 | 1.8917 | Agua | 7.34
2 | 96 | 32.5966 | 1.0546 | 2 | 78 | 2.1091 | ss | 52.59
2.5 | 107 | 35.9564 | 1.1633 | 2.5 | 114 | 2.3265 | W(%) | 13.957
3 | 112 | 37.4836 | 1.2127 | 3 | 160 | 2.4253
3.5 | 113 | 37.7891 | 1.2226 | 3.5 | 222 | 2.4451
4 | 105 | 35.3455 | 1.1435 | 4 | 282 | 2.287
4.5 | 100 | 33.8183 | 1.0941 | 4.5 | 360 | 2.1882 | Peso Muestra+molde (gr) | 278.81
5 | 90 | 30.7639 | 0.99527 | 5 | 420 | 1.9905 | Peso del Molde(gr) | 150.86
5.5 | 82 | 28.3204 | 0.91622 | 5.5 | 480 | 1.8324 | Peso Muestra (g) | 127.95
6 | 76 | 26.4877 | 0.85693 | 6 | 530 | 1.7139 | Altura de la muestra(cm) | 1.93
6.5 | 72 | 25.2659 | 0.8174 | 6.5 | 584 | 1.6348 | Volumen (cm3) | 59.6563
7 | 69 | 24.3496 | 0.78776 | 7 | 630 | 1.5755 | Humedad (%) | 13.957
7.5 | 66 | 23.4333 | 0.75811 | 7.5 | 678 | 1.5162 | g (g/cm3) | 2.1448
8 | 64 | 22.8224 | 0.73835 | 8 | 710 | 1.4767 | gd(g/cm3)= | 1.8821
8.5 | 62 | 22.2115 | 0.71859 | 8.5 | 730 | 1.4372
9 | 60 | 21.6006 | 0.69882 | 9 | 752 | 1.3976
9.5 | 59 | 21.2952 | 0.68894 | 9.5 | 776 | 1.3779
10 | 58 | 20.9897 | 0.67906 | 10 | 794 | 1.3581
10.5 |  |  | 0 | 10.5 |  | 0
11 |  |  | 0 | 11 |  | 0
11.5 |  |  | 0 | 11.5 |  | 0
12 |  |  | 0 | 12 |  | 0
12.5 |  |  | 0 | 12.5 |  | 0
13 | [5 empty] | 0

## Punto2
VELOCIDAD: 0,05 mm/min | 1 mm/min |  |  | s : | 1 | kg/cm2
AREA: | 30.91 | cm² |  | tmáx: | 1.8352 | kg/cm2
Tiempo (mm) | Lectura de carga | P (Kg) | t (Kg/cm²) | Def.Horizontal (mm) | Def.Vertical (10ˉ²mm) | t/s | HUMEDAD (%)
[7 empty] | Capsula No. | 43
0 | 0 | 0 | 0 | 0 | 0 | 0 | Peso capsula | 10.21
0.5 | 45 | 17.019 | 0.5506 | 0.5 | -30 | 0.5506 | Capsula + sh | 66.85
1 | 77 | 26.7932 | 0.86681 | 1 | -50 | 0.86681 | Capsula +ss | 60.02
1.5 | 99 | 33.5129 | 1.0842 | 1.5 | -50 | 1.0842 | Agua | 6.83
2 | 125 | 41.4544 | 1.3411 | 2 | -44 | 1.3411 | ss | 49.81
2.5 | 155 | 50.6177 | 1.6376 | 2.5 | -22 | 1.6376 | W(%) | 13.7121
3 | 168 | 54.5884 | 1.766 | 3 | 14 | 1.766
3.5 | 175 | 56.7265 | 1.8352 | 3.5 | 54 | 1.8352
4 | 170 | 55.1993 | 1.7858 | 4 | 108 | 1.7858 | Peso Muestra+molde (gr) | 273.78
4.5 | 152 | 49.7013 | 1.6079 | 4.5 | 160 | 1.6079 | Peso del Molde(gr) | 148.33
5 | 143 | 46.9524 | 1.519 | 5 | 204 | 1.519 | Peso Muestra (g) | 125.45
5.5 | 136 | 44.8143 | 1.4498 | 5.5 | 260 | 1.4498 | Altura de la muestra(cm) | 1.9
6 | 131 | 43.287 | 1.4004 | 6 | 310 | 1.4004 | Volumen (cm3) | 58.729
6.5 | 125 | 41.4544 | 1.3411 | 6.5 | 380 | 1.3411 | Humedad (%) | 13.7121
7 | 121 | 40.2326 | 1.3016 | 7 | 440 | 1.3016 | g (g/cm3) | 2.1361
7.5 | 115 | 38.4 | 1.2423 | 7.5 | 490 | 1.2423 | gd(g/cm3)= | 1.8785
8 | 110 | 36.8728 | 1.1929 | 8 | 518 | 1.1929
8.5 | 105 | 35.3455 | 1.1435 | 8.5 | 538 | 1.1435
9 | 101 | 34.1238 | 1.104 | 9 | 560 | 1.104
9.5 | 98 | 33.2074 | 1.0743 | 9.5 | 590 | 1.0743
10 | 96 | 32.5966 | 1.0546 | 10 | 620 | 1.0546
10.5 | 94 | 31.9857 | 1.0348 | 10.5 | 650 | 1.0348
11 | 95 | 32.2911 | 1.0447 | 11 | 674 | 1.0447
11.5 |  | 3.2741 | 0.10592 | 11.5 |  | 0.10592
12 |  |  |  | 12 |  | 0
12.5 |  |  |  | 12.5 |  | 0
13 |  |  |  | 13

## Punto3
VELOCIDAD: 0,05 mm/min | 1 mm/min |  |  | s : | 2 | kg/cm2
AREA: | 30.91 | cm2 |  | tmáx: | 2.2008 | kg/cm2
Tiempo (min) | Lectura de carga | P (Kg) | t (Kg/cm²) | Def.Horizontal (mm ) | Def.Vertical ( 10ˉ² mm ) | t/s | HUMEDAD (%)
[7 empty] | Capsula No. | 56
0 | 0 | 0 | 0 | 0 | 0 | 0 | Peso capsula | 21.09
0.5 | 76 | 26.4877 | 0.85693 | 0.5 | -40 | 0.42847 | Capsula + sh | 75.43
1 | 135 | 44.5088 | 1.4399 | 1 | -64 | 0.71997 | Capsula +ss | 68.85
1.5 | 161 | 52.4503 | 1.6969 | 1.5 | -78 | 0.84844 | Agua | 6.58
2 | 186 | 60.0864 | 1.9439 | 2 | -92 | 0.97196 | ss | 47.76
2.5 | 195 | 62.8354 | 2.0328 | 2.5 | -108 | 1.0164 | W(%) | 13.7772
3 | 208 | 66.8061 | 2.1613 | 3 | -118 | 1.0807
3.5 | 212 | 68.0279 | 2.2008 | 3.5 | -124 | 1.1004
4 | 203 | 65.2789 | 2.1119 | 4 | -126 | 1.056
4.5 | 190 | 61.3081 | 1.9834 | 4.5 | -126 | 0.99172 | Peso Muestra+molde (gr) | 267.43
5 | 173 | 56.1156 | 1.8155 | 5 | -126 | 0.90773 | Peso del Molde(gr) | 145.1
5.5 | 160 | 52.1449 | 1.687 | 5.5 | -126 | 0.8435 | Peso Muestra (g) | 122.33
6 | 152 | 49.7013 | 1.6079 | 6 | -126 | 0.80397 | Altura de la muestra(cm) | 1.95
6.5 | 144 | 47.2578 | 1.5289 | 6.5 | -124 | 0.76444 | Volumen (cm3) | 60.2745
7 | 138 | 45.4251 | 1.4696 | 7 | -124 | 0.7348 | Humedad (%) | 13.7772
7.5 | 134 | 44.2034 | 1.4301 | 7.5 | -124 | 0.71503 | g (g/cm3) | 2.0295
8 | 132 | 43.5925 | 1.4103 | 8 | -124 | 0.70515 | gd(g/cm3)= | 1.7838
8.5 | 128 | 42.3707 | 1.3708 | 8.5 | -124 | 0.68539
9 | 126 | 41.7598 | 1.351 | 9 | -124 | 0.67551
9.5 | 124 | 41.1489 | 1.3313 | 9.5 | -124 | 0.66563
10 | 123 | 40.8435 | 1.3214 | 10 | -124 | 0.66068
10.5 |  |  | 0 | 10.5 |  | 0
11 |  |  | 0 | 11 |  | 0
11.5 |  |  | 0 | 11.5 |  | 0
12 |  |  | 0 | 12 |  | 0
12.5 |  |  | 0 | 12.5 |  | 0
13 |  |  | 0 | 13 |  | 0

## Envolvente de falla
Muestra No | Humedad (%) | Area (cm²) | Densidad Humeda (gr/cm³) | Densidad Seca (gr/cm³) | Esfuerzo Normal (Kg/cm²) | Esfuerzo Cortante Máx (Kg/cm²)
1 | 13.957 | 30.91 | 2.1448 | 1.8821 | 0.5 | 1.2226
2 | 13.7121 | 30.91 | 2.1361 | 1.8785 | 1 | 1.8352
3 | 13.7772 | 30.91 | 2.0295 | 1.7838 | 2 | 2.2008
[7 empty] | f = | 31.4374 | °
[7 empty] | Cohesión= | 1.0397 | kg/cm2
[7 empty] | 0 | 1.0397
[7 empty] | 0.5 | 1.2226
[7 empty] | 1 | 1.8352
[7 empty] | 2 | 2.2008