## Punto1
VELOCIDAD: 1 mm/min |  |  |  | s : | 0.5 | kg/cm2
AREA: | 30.91 | cm2 |  | tmáx: | 1.4202 | kg/cm2
Tiempo min | Lectura de carga | P (Kg) | t (Kg/cm²) | Def.Horizontal (mm) | Def.Vertical (10ˉ² mm) | t/s | HUMEDAD (%)
[7 empty] | Capsula No. | 7
0 | 0 | 0 | 0 | 0 | 0 | 0 | Peso capsula | 18.53
0.5 | 33 | 13.3537 | 0.43202 | 0.5 | 20 | 0.86404 | Capsula + sh | 78.72
1 | 52 | 19.1571 | 0.61977 | 1 | 44 | 1.2395 | Capsula +ss | 71.58
1.5 | 72 | 25.2659 | 0.8174 | 1.5 | 80 | 1.6348 | Agua | 7.14
2 | 90 | 30.7639 | 0.99527 | 2 | 140 | 1.9905 | ss | 53.05
2.5 | 103 | 34.7347 | 1.1237 | 2.5 | 210 | 2.2475 | W(%) | 13.459
3 | 115 | 38.4 | 1.2423 | 3 | 290 | 2.4846
3.5 | 127 | 42.0653 | 1.3609 | 3.5 | 370 | 2.7218
4 | 133 | 43.8979 | 1.4202 | 4 | 420 | 2.8404
4.5 | 123 | 40.8435 | 1.3214 | 4.5 | 524 | 2.6427 | Peso Muestra+molde (gr) | 270.25
5 | 111 | 37.1782 | 1.2028 | 5 | 610 | 2.4056 | Peso del Molde(gr) | 142.18
5.5 | 103 | 34.7347 | 1.1237 | 5.5 | 690 | 2.2475 | Peso Muestra (g) | 128.07
6 | 90 | 30.7639 | 0.99527 | 6 | 762 | 1.9905 | Altura de la muestra(cm) | 2
6.5 | 87 | 29.8476 | 0.96563 | 6.5 | 860 | 1.9313 | Volumen (cm3) | 61.82
7 | 83 | 28.6258 | 0.9261 | 7 | 920 | 1.8522 | Humedad (%) | 13.459
7.5 | 79 | 27.404 | 0.88658 | 7.5 | 1010 | 1.7732 | g (g/cm3) | 2.0717
8 | 78 | 27.0986 | 0.87669 | 8 | 1094 | 1.7534 | gd(g/cm3)= | 1.8259
8.5 | 75 | 26.1823 | 0.84705 | 8.5 | 1180 | 1.6941
9 | 72 | 25.2659 | 0.8174 | 9 | 1260 | 1.6348
9.5 | 70 | 24.6551 | 0.79764 | 9.5 | 1340 | 1.5953
10 | 67 | 23.7387 | 0.768 | 10 | 1418 | 1.536
10.5 | 65 | 23.1278 | 0.74823 | 10.5 | 1496 | 1.4965
11 | 64 | 22.8224 | 0.73835 | 11 | 1540 | 1.4767
11.5 |  |  | 0 | 11.5 |  | 0
12 |  |  | 0 | 12 |  | 0
12.5 |  |  | 0 | 12.5 |  | 0
13 | [5 empty] | 0

## Punto2
VELOCIDAD: 0,05 mm/min | 1 mm/min |  |  | s : | 1 | kg/cm2
AREA: | 30.91 | cm² |  | tmáx: | 2.0625 | kg/cm2
Tiempo (mm) | Lectura de carga | P (Kg) | t (Kg/cm²) | Def.Horizontal (mm) | Def.Vertical (10ˉ²mm) | t/s | HUMEDAD (%)
[7 empty] | Capsula No. | 54
0 | 0 | 0 | 0 | 0 | 0 | 0 | Peso capsula | 21.77
0.5 | 51 | 18.8517 | 0.60989 | 0.5 | -6 | 0.60989 | Capsula + sh | 87.22
1 | 87 | 29.8476 | 0.96563 | 1 | 6 | 0.96563 | Capsula +ss | 79.39
1.5 | 115 | 38.4 | 1.2423 | 1.5 | 18 | 1.2423 | Agua | 7.83
2 | 134 | 44.2034 | 1.4301 | 2 | 40 | 1.4301 | ss | 57.62
2.5 | 155 | 50.6177 | 1.6376 | 2.5 | 74 | 1.6376 | W(%) | 13.589
3 | 173 | 56.1156 | 1.8155 | 3 | 130 | 1.8155
3.5 | 189 | 61.0027 | 1.9736 | 3.5 | 190 | 1.9736
4 | 198 | 63.7517 | 2.0625 | 4 | 260 | 2.0625 | Peso Muestra+molde (gr) | 274.28
4.5 | 184 | 59.4755 | 1.9242 | 4.5 | 330 | 1.9242 | Peso del Molde(gr) | 137.86
5 | 173 | 56.1156 | 1.8155 | 5 | 390 | 1.8155 | Peso Muestra (g) | 136.42
5.5 | 153 | 50.0068 | 1.6178 | 5.5 | 450 | 1.6178 | Altura de la muestra(cm) | 1.94
6 | 136 | 44.8143 | 1.4498 | 6 | 500 | 1.4498 | Volumen (cm3) | 59.9654
6.5 | 119 | 39.6217 | 1.2818 | 6.5 | 550 | 1.2818 | Humedad (%) | 13.589
7 | 109 | 36.5673 | 1.183 | 7 | 590 | 1.183 | g (g/cm3) | 2.275
7.5 | 99 | 33.5129 | 1.0842 | 7.5 | 640 | 1.0842 | gd(g/cm3)= | 2.0028
8 | 96 | 32.5966 | 1.0546 | 8 | 668 | 1.0546
8.5 | 91 | 31.0693 | 1.0052 | 8.5 | 700 | 1.0052
9 | 86 | 29.5421 | 0.95575 | 9 | 724 | 0.95575
9.5 | 83 | 28.6258 | 0.9261 | 9.5 | 750 | 0.9261
10 | 81 | 28.0149 | 0.90634 | 10 | 770 | 0.90634
10.5 | 79 | 27.404 | 0.88658 | 10.5 | 784 | 0.88658
11 | 77 | 26.7932 | 0.86681 | 11 | 786 | 0.86681
11.5 | 76 | 26.4877 | 0.85693 | 11.5 | 792 | 0.85693
12 |  |  |  | 12 |  | 0
12.5 |  |  |  | 12.5 |  | 0
13 |  |  |  | 13

## Punto3
VELOCIDAD: 0,05 mm/min | 1 mm/min |  |  | s : | 2 | kg/cm2
AREA: | 30.91 | cm2 |  | tmáx: | 2.6554 | kg/cm2
Tiempo (min) | Lectura de carga | P (Kg) | t (Kg/cm²) | Def.Horizontal (mm ) | Def.Vertical ( 10ˉ² mm ) | t/s | HUMEDAD (%)
[7 empty] | Capsula No. | 50
0 | 0 | 0 | 0 | 0 | 0 | 0 | Peso capsula | 10.25
0.5 | 78 | 27.0986 | 0.87669 | 0.5 | -40 | 0.43835 | Capsula + sh | 71.23
1 | 119 | 39.6217 | 1.2818 | 1 | -80 | 0.64092 | Capsula +ss | 63.89
1.5 | 150 | 49.0905 | 1.5882 | 1.5 | -122 | 0.79409 | Agua | 7.34
2 | 182 | 58.8646 | 1.9044 | 2 | -152 | 0.95219 | ss | 53.64
2.5 | 200 | 64.3626 | 2.0823 | 2.5 | -160 | 1.0411 | W(%) | 13.6838
3 | 225 | 71.9986 | 2.3293 | 3 | -168 | 1.1646
3.5 | 248 | 79.0238 | 2.5566 | 3.5 | -168 | 1.2783
4 | 258 | 82.0782 | 2.6554 | 4 | -152 | 1.3277
4.5 | 256 | 81.4673 | 2.6356 | 4.5 | -140 | 1.3178 | Peso Muestra+molde (gr) | 271.41
5 | 240 | 76.5803 | 2.4775 | 5 | -124 | 1.2388 | Peso del Molde(gr) | 149.14
5.5 | 215 | 68.9442 | 2.2305 | 5.5 | -110 | 1.1152 | Peso Muestra (g) | 122.27
6 | 195 | 62.8354 | 2.0328 | 6 | -96 | 1.0164 | Altura de la muestra(cm) | 1.95
6.5 | 173 | 56.1156 | 1.8155 | 6.5 | -80 | 0.90773 | Volumen (cm3) | 60.2745
7 | 169 | 54.8939 | 1.7759 | 7 | -64 | 0.88796 | Humedad (%) | 13.6838
7.5 | 165 | 53.6721 | 1.7364 | 7.5 | -48 | 0.8682 | g (g/cm3) | 2.0286
8 | 160 | 52.1449 | 1.687 | 8 | -30 | 0.8435 | gd(g/cm3)= | 1.7844
8.5 | 156 | 50.9231 | 1.6475 | 8.5 | -8 | 0.82373
9 | 153 | 50.0068 | 1.6178 | 9 | 12 | 0.80891
9.5 | 150 | 49.0905 | 1.5882 | 9.5 | 30 | 0.79409
10 | 147 | 48.1741 | 1.5585 | 10 | 50 | 0.77926
10.5 | 144 | 47.2578 | 1.5289 | 10.5 | 66 | 0.76444
11 | 143 | 46.9524 | 1.519 | 11 | 84 | 0.7595
11.5 |  |  | 0 | 11.5 |  | 0
12 |  |  | 0 | 12 |  | 0
12.5 |  |  | 0 | 12.5 |  | 0
13 |  |  | 0 | 13 |  | 0

## Envolvente de falla
Muestra No | Humedad (%) | Area (cm²) | Densidad Humeda (gr/cm³) | Densidad Seca (gr/cm³) | Esfuerzo Normal (Kg/cm²) | Esfuerzo Cortante Máx (Kg/cm²)
1 | 13.459 | 30.91 | 2.0717 | 1.8259 | 0.5 | 1.4202
2 | 13.589 | 30.91 | 2.275 | 2.0028 | 1 | 2.0625
3 | 13.6838 | 30.91 | 2.0286 | 1.7844 | 2 | 2.6554
[7 empty] | f = | 38.3264 | °
[7 empty] | Cohesión= | 1.1238 | kg/cm2
[7 empty] | 0 | 1.1238
[7 empty] | 0.5 | 1.4202
[7 empty] | 1 | 2.0625
[7 empty] | 2 | 2.6554