## Punto1
VELOCIDAD: 1 mm/min |  |  |  | s : | 0.5 | kg/cm2
AREA: | 30.91 | cm2 |  | tmáx: | 1.5091 | kg/cm2
Tiempo min | Lectura de carga | P (Kg) | t (Kg/cm²) | Def.Horizontal (mm) | Def.Vertical (10ˉ² mm) | t/s | HUMEDAD (%)
[7 empty] | Capsula No. | 51
0 | 0 | 0 | 0 | 0 | 0 | 0 | Peso capsula | 10.68
0.5 | 39 | 15.1863 | 0.49131 | 0.5 | 0 | 0.98262 | Capsula + sh | 70.64
1 | 54 | 19.768 | 0.63953 | 1 | -8 | 1.2791 | Capsula +ss | 63.98
1.5 | 71 | 24.9605 | 0.80752 | 1.5 | -16 | 1.615 | Agua | 6.66
2 | 90 | 30.7639 | 0.99527 | 2 | -18 | 1.9905 | ss | 53.3
2.5 | 113 | 37.7891 | 1.2226 | 2.5 | -18 | 2.4451 | W(%) | 12.4953
3 | 125 | 41.4544 | 1.3411 | 3 | -18 | 2.6823
3.5 | 135 | 44.5088 | 1.4399 | 3.5 | 4 | 2.8799
4 | 141 | 46.3415 | 1.4992 | 4 | 70 | 2.9985
4.5 | 142 | 46.6469 | 1.5091 | 4.5 | 135 | 3.0182 | Peso Muestra+molde (gr) | 268.58
5 | 142 | 46.6469 | 1.5091 | 5 | 210 | 3.0182 | Peso del Molde(gr) | 140.32
5.5 | 135 | 44.5088 | 1.4399 | 5.5 | 292 | 2.8799 | Peso Muestra (g) | 128.26
6 | 125 | 41.4544 | 1.3411 | 6 | 370 | 2.6823 | Altura de la muestra(cm) | 2.01
6.5 | 116 | 38.7054 | 1.2522 | 6.5 | 438 | 2.5044 | Volumen (cm3) | 62.1291
7 | 112 | 37.4836 | 1.2127 | 7 | 500 | 2.4253 | Humedad (%) | 12.4953
7.5 | 108 | 36.2619 | 1.1731 | 7.5 | 560 | 2.3463 | g (g/cm3) | 2.0644
8 | 104 | 35.0401 | 1.1336 | 8 | 614 | 2.2672 | gd(g/cm3)= | 1.8351
8.5 | 101 | 34.1238 | 1.104 | 8.5 | 670 | 2.2079
9 | 97 | 32.902 | 1.0644 | 9 | 710 | 2.1289
9.5 | 95 | 32.2911 | 1.0447 | 9.5 | 750 | 2.0894
10 | 90 | 30.7639 | 0.99527 | 10 | 790 | 1.9905
10.5 | 87 | 29.8476 | 0.96563 | 10.5 | 826 | 1.9313
11 | 82 | 28.3204 | 0.91622 | 11 | 860 | 1.8324
11.5 | 80 | 27.7095 | 0.89646 | 11.5 | 890 | 1.7929
12 |  |  | 0 | 12 |  | 0
12.5 |  |  | 0 | 12.5 |  | 0
13 | [5 empty] | 0

## Punto2
VELOCIDAD: 0,05 mm/min | 1 mm/min |  |  | s : | 1 | kg/cm2
AREA: | 30.91 | cm² |  | tmáx: | 2.0625 | kg/cm2
Tiempo (mm) | Lectura de carga | P (Kg) | t (Kg/cm²) | Def.Horizontal (mm) | Def.Vertical (10ˉ²mm) | t/s | HUMEDAD (%)
[7 empty] | Capsula No. | 3
0 | 0 | 0 | 0 | 0 | 0 | 0 | Peso capsula | 19.46
0.5 | 62 | 22.2115 | 0.71859 | 0.5 | 20 | 0.71859 | Capsula + sh | 95.06
1 | 105 | 35.3455 | 1.1435 | 1 | 32 | 1.1435 | Capsula +ss | 86.4
1.5 | 130 | 42.9816 | 1.3905 | 1.5 | 60 | 1.3905 | Agua | 8.66
2 | 149 | 48.785 | 1.5783 | 2 | 120 | 1.5783 | ss | 66.94
2.5 | 159 | 51.8394 | 1.6771 | 2.5 | 156 | 1.6771 | W(%) | 12.937
3 | 178 | 57.6428 | 1.8649 | 3 | 216 | 1.8649
3.5 | 188 | 60.6973 | 1.9637 | 3.5 | 280 | 1.9637
4 | 198 | 63.7517 | 2.0625 | 4 | 360 | 2.0625 | Peso Muestra+molde (gr) | 285.5
4.5 | 196 | 63.1408 | 2.0427 | 4.5 | 440 | 2.0427 | Peso del Molde(gr) | 144.72
5 | 181 | 58.5592 | 1.8945 | 5 | 546 | 1.8945 | Peso Muestra (g) | 140.78
5.5 | 173 | 56.1156 | 1.8155 | 5.5 | 640 | 1.8155 | Altura de la muestra(cm) | 2.01
6 | 164 | 53.3666 | 1.7265 | 6 | 722 | 1.7265 | Volumen (cm3) | 62.1291
6.5 | 158 | 51.534 | 1.6672 | 6.5 | 794 | 1.6672 | Humedad (%) | 12.937
7 | 153 | 50.0068 | 1.6178 | 7 | 860 | 1.6178 | g (g/cm3) | 2.2659
7.5 | 149 | 48.785 | 1.5783 | 7.5 | 920 | 1.5783 | gd(g/cm3)= | 2.0064
8 | 146 | 47.8687 | 1.5486 | 8 | 978 | 1.5486
8.5 | 144 | 47.2578 | 1.5289 | 8.5 | 1028 | 1.5289
9 | 142 | 46.6469 | 1.5091 | 9 | 1080 | 1.5091
9.5 | 138 | 45.4251 | 1.4696 | 9.5 | 1130 | 1.4696
10 | 135 | 44.5088 | 1.4399 | 10 | 1180 | 1.4399
10.5 | 133 | 43.8979 | 1.4202 | 10.5 | 1210 | 1.4202
11 | 131 | 43.287 | 1.4004 | 11 | 1258 | 1.4004
11.5 | 129 | 42.6762 | 1.3807 | 11.5 | 1290 | 1.3807
12 | 128 | 42.3707 | 1.3708 | 12 | 1320 | 1.3708
12.5 |  |  |  | 12.5 |  | 0
13 |  |  |  | 13

## Punto3
VELOCIDAD: 0,05 mm/min | 1 mm/min |  |  | s : | 2 | kg/cm2
AREA: | 30.91 | cm2 |  | tmáx: | 2.6752 | kg/cm2
Tiempo (min) | Lectura de carga | P (Kg) | t (Kg/cm²) | Def.Horizontal (mm ) | Def.Vertical ( 10ˉ² mm ) | t/s | HUMEDAD (%)
[7 empty] | Capsula No. | 48
0 | 0 | 0 | 0 | 0 | 0 | 0 | Peso capsula | 10.39
0.5 | 80 | 27.7095 | 0.89646 | 0.5 | -50 | 0.44823 | Capsula + sh | 71.5
1 | 136 | 44.8143 | 1.4498 | 1 | -100 | 0.72492 | Capsula +ss | 64.66
1.5 | 173 | 56.1156 | 1.8155 | 1.5 | -130 | 0.90773 | Agua | 6.84
2 | 205 | 65.8898 | 2.1317 | 2 | -156 | 1.0658 | ss | 54.27
2.5 | 229 | 73.2204 | 2.3688 | 2.5 | -170 | 1.1844 | W(%) | 12.6036
3 | 242 | 77.1912 | 2.4973 | 3 | -176 | 1.2486
3.5 | 251 | 79.9401 | 2.5862 | 3.5 | -178 | 1.2931
4 | 258 | 82.0782 | 2.6554 | 4 | -178 | 1.3277
4.5 | 260 | 82.6891 | 2.6752 | 4.5 | -170 | 1.3376 | Peso Muestra+molde (gr) | 264.98
5 | 254 | 80.8565 | 2.6159 | 5 | -164 | 1.3079 | Peso del Molde(gr) | 138.31
5.5 | 248 | 79.0238 | 2.5566 | 5.5 | -158 | 1.2783 | Peso Muestra (g) | 126.67
6 | 243 | 77.4966 | 2.5072 | 6 | -150 | 1.2536 | Altura de la muestra(cm) | 1.95
6.5 | 237 | 75.6639 | 2.4479 | 6.5 | -140 | 1.2239 | Volumen (cm3) | 60.2745
7 | 233 | 74.4422 | 2.4084 | 7 | -122 | 1.2042 | Humedad (%) | 12.6036
7.5 | 228 | 72.915 | 2.3589 | 7.5 | -104 | 1.1795 | g (g/cm3) | 2.1016
8 | 222 | 71.0823 | 2.2997 | 8 | -88 | 1.1498 | gd(g/cm3)= | 1.8663
8.5 | 218 | 69.8605 | 2.2601 | 8.5 | -75 | 1.1301
9 | 214 | 68.6388 | 2.2206 | 9 | -60 | 1.1103
9.5 | 210 | 67.417 | 2.1811 | 9.5 | -46 | 1.0905
10 | 206 | 66.1952 | 2.1415 | 10 | -30 | 1.0708
10.5 | 204 | 65.5843 | 2.1218 | 10.5 | -10 | 1.0609
11 | 202 | 64.9735 | 2.102 | 11 | 6 | 1.051
11.5 | 200 | 64.3626 | 2.0823 | 11.5 | 20 | 1.0411
12 |  |  | 0 | 12 |  | 0
12.5 |  |  | 0 | 12.5 |  | 0
13 |  |  | 0 | 13 |  | 0

## Envolvente de falla
Muestra No | Humedad (%) | Area (cm²) | Densidad Humeda (gr/cm³) | Densidad Seca (gr/cm³) | Esfuerzo Normal (Kg/cm²) | Esfuerzo Cortante Máx (Kg/cm²)
1 | 12.4953 | 30.91 | 2.0644 | 1.8351 | 0.5 | 1.5091
2 | 12.937 | 30.91 | 2.2659 | 2.0064 | 1 | 2.0625
3 | 12.6036 | 30.91 | 2.1016 | 1.8663 | 2 | 2.6752
[7 empty] | f = | 37.009 | °
[7 empty] | Cohesión= | 1.2028 | kg/cm2
[7 empty] | 0 | 1.2028
[7 empty] | 0.5 | 1.5091
[7 empty] | 1 | 2.0625
[7 empty] | 2 | 2.6752