## Punto1
VELOCIDAD: 1 mm/min |  |  |  | s : | 0.5 | kg/cm2
AREA: | 30.91 | cm2 |  | tmáx: | 1.7858 | kg/cm2
Tiempo min | Lectura de carga | P (Kg) | t (Kg/cm²) | Def.Horizontal (mm) | Def.Vertical (10ˉ² mm) | t/s | HUMEDAD (%)
[7 empty] | Capsula No. | 50
0 | 0 | 0 | 0 | 0 | 0 | 0 | Peso capsula | 10.24
0.5 | 16 | 8.1612 | 0.26403 | 0.5 | -30 | 0.52806 | Capsula + sh | 50.98
1 | 28 | 11.8265 | 0.38261 | 1 | -34 | 0.76522 | Capsula +ss | 46.08
1.5 | 48 | 17.9353 | 0.58024 | 1.5 | -38 | 1.1605 | Agua | 4.9
2 | 69 | 24.3496 | 0.78776 | 2 | -48 | 1.5755 | ss | 35.84
2.5 | 94 | 31.9857 | 1.0348 | 2.5 | -48 | 2.0696 | W(%) | 13.6719
3 | 112 | 37.4836 | 1.2127 | 3 | -40 | 2.4253
3.5 | 130 | 42.9816 | 1.3905 | 3.5 | -20 | 2.7811
4 | 143 | 46.9524 | 1.519 | 4 | 20 | 3.038
4.5 | 154 | 50.3122 | 1.6277 | 4.5 | 80 | 3.2554 | Peso Muestra+molde (gr) | 262.12
5 | 159 | 51.8394 | 1.6771 | 5 | 152 | 3.3542 | Peso del Molde(gr) | 142.3
5.5 | 170 | 55.1993 | 1.7858 | 5.5 | 192 | 3.5716 | Peso Muestra (g) | 119.82
6 | 160 | 52.1449 | 1.687 | 6 | 270 | 3.374 | Altura de la muestra(cm) | 1.9
6.5 | 147 | 48.1741 | 1.5585 | 6.5 | 350 | 3.1171 | Volumen (cm3) | 58.729
7 | 142 | 46.6469 | 1.5091 | 7 | 410 | 3.0182 | Humedad (%) | 13.6719
7.5 | 139 | 45.7306 | 1.4795 | 7.5 | 500 | 2.959 | g (g/cm3) | 2.0402
8 | 136 | 44.8143 | 1.4498 | 8 | 578 | 2.8997 | gd(g/cm3)= | 1.7948
8.5 | 132 | 43.5925 | 1.4103 | 8.5 | 650 | 2.8206
9 | 128 | 42.3707 | 1.3708 | 9 | 714 | 2.7416
9.5 | 125 | 41.4544 | 1.3411 | 9.5 | 780 | 2.6823
10 | 121 | 40.2326 | 1.3016 | 10 | 838 | 2.6032
10.5 | 117 | 39.0109 | 1.2621 | 10.5 | 888 | 2.5242
11 | 113 | 37.7891 | 1.2226 | 11 | 920 | 2.4451
11.5 | 111 | 37.1782 | 1.2028 | 11.5 | 962 | 2.4056
12 |  |  | 0 | 12 |  | 0
12.5 |  |  | 0 | 12.5 |  | 0
13 | [5 empty] | 0

## Punto2
VELOCIDAD: 0,05 mm/min | 1 mm/min |  |  | s : | 1 | kg/cm2
AREA: | 30.91 | cm² |  | tmáx: | 2.0131 | kg/cm2
Tiempo (mm) | Lectura de carga | P (Kg) | t (Kg/cm²) | Def.Horizontal (mm) | Def.Vertical (10ˉ²mm) | t/s | HUMEDAD (%)
[7 empty] | Capsula No. | 44
0 | 0 | 0 | 0 | 0 | 0 | 0 | Peso capsula | 10.66
0.5 | 62 | 22.2115 | 0.71859 | 0.5 | -40 | 0.71859 | Capsula + sh | 76.01
1 | 105 | 35.3455 | 1.1435 | 1 | -110 | 1.1435 | Capsula +ss | 68.03
1.5 | 140 | 46.036 | 1.4894 | 1.5 | -160 | 1.4894 | Agua | 7.98
2 | 164 | 53.3666 | 1.7265 | 2 | -220 | 1.7265 | ss | 57.37
2.5 | 182 | 58.8646 | 1.9044 | 2.5 | -260 | 1.9044 | W(%) | 13.9097
3 | 193 | 62.2245 | 2.0131 | 3 | -290 | 2.0131
3.5 | 184 | 59.4755 | 1.9242 | 3.5 | -306 | 1.9242
4 | 146 | 47.8687 | 1.5486 | 4 | -294 | 1.5486 | Peso Muestra+molde (gr) | 286.92
4.5 | 132 | 43.5925 | 1.4103 | 4.5 | -264 | 1.4103 | Peso del Molde(gr) | 145.52
5 | 126 | 41.7598 | 1.351 | 5 | -228 | 1.351 | Peso Muestra (g) | 141.4
5.5 | 123 | 40.8435 | 1.3214 | 5.5 | -188 | 1.3214 | Altura de la muestra(cm) | 2.01
6 | 122 | 40.5381 | 1.3115 | 6 | -146 | 1.3115 | Volumen (cm3) | 62.1291
6.5 | 120 | 39.9272 | 1.2917 | 6.5 | -100 | 1.2917 | Humedad (%) | 13.9097
7 | 114 | 38.0945 | 1.2324 | 7 | -50 | 1.2324 | g (g/cm3) | 2.2759
7.5 | 110 | 36.8728 | 1.1929 | 7.5 | -10 | 1.1929 | gd(g/cm3)= | 1.998
8 | 109 | 36.5673 | 1.183 | 8 | 22 | 1.183
8.5 | 106 | 35.651 | 1.1534 | 8.5 | 60 | 1.1534
9 | 104 | 35.0401 | 1.1336 | 9 | 92 | 1.1336
9.5 | 101 | 34.1238 | 1.104 | 9.5 | 120 | 1.104
10 | 98 | 33.2074 | 1.0743 | 10 | 146 | 1.0743
10.5 | 97 | 32.902 | 1.0644 | 10.5 | 168 | 1.0644
11 |  | 3.2741 | 0.10592 | 11 |  | 0.10592
11.5 |  | 3.2741 | 0.10592 | 11.5 |  | 0.10592
12 |  |  |  | 12 |  | 0
12.5 |  |  |  | 12.5 |  | 0
13 |  |  |  | 13

## Punto3
VELOCIDAD: 0,05 mm/min | 1 mm/min |  |  | s : | 2 | kg/cm2
AREA: | 30.91 | cm2 |  | tmáx: | 2.942 | kg/cm2
Tiempo (min) | Lectura de carga | P (Kg) | t (Kg/cm²) | Def.Horizontal (mm ) | Def.Vertical ( 10ˉ² mm ) | t/s | HUMEDAD (%)
[7 empty] | Capsula No. | 43
0 | 0 | 0 | 0 | 0 | 0 | 0 | Peso capsula | 10.2
0.5 | 70 | 24.6551 | 0.79764 | 0.5 | -24 | 0.39882 | Capsula + sh | 82.6
1 | 113 | 37.7891 | 1.2226 | 1 | -40 | 0.61128 | Capsula +ss | 74.04
1.5 | 155 | 50.6177 | 1.6376 | 1.5 | -40 | 0.81879 | Agua | 8.56
2 | 200 | 64.3626 | 2.0823 | 2 | -40 | 1.0411 | ss | 63.84
2.5 | 237 | 75.6639 | 2.4479 | 2.5 | -30 | 1.2239 | W(%) | 13.4085
3 | 264 | 83.9109 | 2.7147 | 3 | -8 | 1.3573
3.5 | 283 | 89.7143 | 2.9024 | 3.5 | 10 | 1.4512
4 | 287 | 90.9361 | 2.942 | 4 | 50 | 1.471
4.5 | 265 | 84.2163 | 2.7246 | 4.5 | 90 | 1.3623 | Peso Muestra+molde (gr) | 278.15
5 | 235 | 75.0531 | 2.4281 | 5 | 140 | 1.2141 | Peso del Molde(gr) | 136.48
5.5 | 223 | 71.3877 | 2.3095 | 5.5 | 190 | 1.1548 | Peso Muestra (g) | 141.67
6 | 213 | 68.3333 | 2.2107 | 6 | 240 | 1.1054 | Altura de la muestra(cm) | 2.02
6.5 | 206 | 66.1952 | 2.1415 | 6.5 | 290 | 1.0708 | Volumen (cm3) | 62.4382
7 | 201 | 64.668 | 2.0921 | 7 | 340 | 1.0461 | Humedad (%) | 13.4085
7.5 | 197 | 63.4462 | 2.0526 | 7.5 | 384 | 1.0263 | g (g/cm3) | 2.269
8 | 191 | 61.6136 | 1.9933 | 8 | 440 | 0.99666 | gd(g/cm3)= | 2.0007
8.5 | 188 | 60.6973 | 1.9637 | 8.5 | 480 | 0.98184
9 | 185 | 59.7809 | 1.934 | 9 | 524 | 0.96702
9.5 | 183 | 59.17 | 1.9143 | 9.5 | 560 | 0.95713
10 | 181 | 58.5592 | 1.8945 | 10 | 600 | 0.94725
10.5 |  | 3.2741 | 0.10592 | 10.5 |  | 0.052962
11 |  | 3.2741 | 0.10592 | 11 |  | 0.052962
11.5 |  | 3.2741 | 0.10592 | 11.5 |  | 0.052962
12 |  | 3.2741 | 0.10592 | 12 |  | 0.052962
12.5 |  |  | 0 | 12.5 |  | 0
13 |  |  | 0 | 13 |  | 0

## Envolvente de falla
Muestra No | Humedad (%) | Area (cm²) | Densidad Humeda (gr/cm³) | Densidad Seca (gr/cm³) | Esfuerzo Normal (Kg/cm²) | Esfuerzo Cortante Máx (Kg/cm²)
1 | 13.6719 | 30.91 | 2.0402 | 1.7948 | 0.5 | 1.7858
2 | 13.9097 | 30.91 | 2.2759 | 1.998 | 1 | 2.0131
3 | 13.4085 | 30.91 | 2.269 | 2.0007 | 2 | 2.942
[7 empty] | f = | 38.4285 | °
[7 empty] | Cohesión= | 1.3213 | kg/cm2
[7 empty] | 0 | 1.3213
[7 empty] | 0.5 | 1.7858
[7 empty] | 1 | 2.0131
[7 empty] | 2 | 2.942