## Punto1
VELOCIDAD: 1 mm/min |  |  |  | s : | 0.5 | kg/cm2
AREA: | 30.91 | cm2 |  | tmáx: | 1.7166 | kg/cm2
Tiempo min | Lectura de carga | P (Kg) | t (Kg/cm²) | Def.Horizontal (mm) | Def.Vertical (10ˉ² mm) | t/s | HUMEDAD (%)
[7 empty] | Capsula No. | 48
0 | 0 | 0 | 0 | 0 | 0 | 0 | Peso capsula | 10.39
0.5 | 24 | 10.6047 | 0.34308 | 0.5 | -20 | 0.68617 | Capsula + sh | 70.59
1 | 29 | 12.1319 | 0.39249 | 1 | -26 | 0.78498 | Capsula +ss | 63.69
1.5 | 54 | 19.768 | 0.63953 | 1.5 | -24 | 1.2791 | Agua | 6.9
2 | 88 | 30.153 | 0.97551 | 2 | -22 | 1.951 | ss | 53.3
2.5 | 125 | 41.4544 | 1.3411 | 2.5 | 8 | 2.6823 | W(%) | 12.9456
3 | 148 | 48.4796 | 1.5684 | 3 | 66 | 3.1368
3.5 | 159 | 51.8394 | 1.6771 | 3.5 | 160 | 3.3542
4 | 163 | 53.0612 | 1.7166 | 4 | 260 | 3.4333
4.5 | 162 | 52.7558 | 1.7068 | 4.5 | 408 | 3.4135 | Peso Muestra+molde (gr) | 280.16
5 | 155 | 50.6177 | 1.6376 | 5 | 600 | 3.2752 | Peso del Molde(gr) | 139.69
5.5 | 152 | 49.7013 | 1.6079 | 5.5 | 770 | 3.2159 | Peso Muestra (g) | 140.47
6 | 147 | 48.1741 | 1.5585 | 6 | 990 | 3.1171 | Altura de la muestra(cm) | 1.97
6.5 | 142 | 46.6469 | 1.5091 | 6.5 | 1210 | 3.0182 | Volumen (cm3) | 60.8927
7 | 138 | 45.4251 | 1.4696 | 7 | 1440 | 2.9392 | Humedad (%) | 12.9456
7.5 | 132 | 43.5925 | 1.4103 | 7.5 | 1660 | 2.8206 | g (g/cm3) | 2.3068
8 | 127 | 42.0653 | 1.3609 | 8 | 1880 | 2.7218 | gd(g/cm3)= | 2.0424
8.5 | 124 | 41.1489 | 1.3313 | 8.5 | 2100 | 2.6625
9 | 123 | 40.8435 | 1.3214 | 9 | 2280 | 2.6427
9.5 | 116 | 38.7054 | 1.2522 | 9.5 | 2500 | 2.5044
10 | 114 | 38.0945 | 1.2324 | 10 | 2720 | 2.4649
10.5 | 114 | 38.0945 | 1.2324 | 10.5 | 2900 | 2.4649
11 |  |  | 0 | 11 |  | 0
11.5 |  |  | 0 | 11.5 |  | 0
12 |  |  | 0 | 12 |  | 0
12.5 |  |  | 0 | 12.5 |  | 0
13 | [5 empty] | 0

## Punto2
VELOCIDAD: 0,05 mm/min | 1 mm/min |  |  | s : | 1 | kg/cm2
AREA: | 30.91 | cm² |  | tmáx: | 1.9044 | kg/cm2
Tiempo (mm) | Lectura de carga | P (Kg) | t (Kg/cm²) | Def.Horizontal (mm) | Def.Vertical (10ˉ²mm) | t/s | HUMEDAD (%)
[7 empty] | Capsula No. | 3
0 | 0 | 0 | 0 | 0 | 0 | 0 | Peso capsula | 19.46
0.5 | 28 | 11.8265 | 0.38261 | 0.5 | -20 | 0.38261 | Capsula + sh | 72.77
1 | 55 | 20.0734 | 0.64942 | 1 | -20 | 0.64942 | Capsula +ss | 66.43
1.5 | 72 | 25.2659 | 0.8174 | 1.5 | -28 | 0.8174 | Agua | 6.34
2 | 92 | 31.3748 | 1.015 | 2 | -28 | 1.015 | ss | 46.97
2.5 | 113 | 37.7891 | 1.2226 | 2.5 | -10 | 1.2226 | W(%) | 13.498
3 | 135 | 44.5088 | 1.4399 | 3 | 22 | 1.4399
3.5 | 155 | 50.6177 | 1.6376 | 3.5 | 58 | 1.6376
4 | 168 | 54.5884 | 1.766 | 4 | 124 | 1.766 | Peso Muestra+molde (gr) | 265.57
4.5 | 178 | 57.6428 | 1.8649 | 4.5 | 172 | 1.8649 | Peso del Molde(gr) | 142.26
5 | 182 | 58.8646 | 1.9044 | 5 | 230 | 1.9044 | Peso Muestra (g) | 123.31
5.5 | 180 | 58.2537 | 1.8846 | 5.5 | 290 | 1.8846 | Altura de la muestra(cm) | 1.91
6 | 178 | 57.6428 | 1.8649 | 6 | 340 | 1.8649 | Volumen (cm3) | 59.0381
6.5 | 175 | 56.7265 | 1.8352 | 6.5 | 396 | 1.8352 | Humedad (%) | 13.498
7 | 172 | 55.8102 | 1.8056 | 7 | 470 | 1.8056 | g (g/cm3) | 2.0887
7.5 | 168 | 54.5884 | 1.766 | 7.5 | 550 | 1.766 | gd(g/cm3)= | 1.8403
8 | 164 | 53.3666 | 1.7265 | 8 | 610 | 1.7265
8.5 | 159 | 51.8394 | 1.6771 | 8.5 | 670 | 1.6771
9 | 155 | 50.6177 | 1.6376 | 9 | 720 | 1.6376
9.5 | 155 | 50.6177 | 1.6376 | 9.5 | 760 | 1.6376
10 |  | 3.2741 | 0.10592 | 10 |  | 0.10592
10.5 |  | 3.2741 | 0.10592 | 10.5 |  | 0.10592
11 |  | 3.2741 | 0.10592 | 11 |  | 0.10592
11.5 |  | 3.2741 | 0.10592 | 11.5 |  | 0.10592
12 |  |  |  | 12 |  | 0
12.5 |  |  |  | 12.5 |  | 0
13 |  |  |  | 13

## Punto3
VELOCIDAD: 0,05 mm/min | 1 mm/min |  |  | s : | 2 | kg/cm2
AREA: | 30.91 | cm2 |  | tmáx: | 2.8234 | kg/cm2
Tiempo (min) | Lectura de carga | P (Kg) | t (Kg/cm²) | Def.Horizontal (mm ) | Def.Vertical ( 10ˉ² mm ) | t/s | HUMEDAD (%)
[7 empty] | Capsula No. | 52
0 | 0 | 0 | 0 | 0 | 0 | 0 | Peso capsula | 22.34
0.5 | 50 | 18.5462 | 0.60001 | 0.5 | -32 | 0.3 | Capsula + sh | 77.16
1 | 99 | 33.5129 | 1.0842 | 1 | -58 | 0.5421 | Capsula +ss | 70.74
1.5 | 145 | 47.5632 | 1.5388 | 1.5 | -80 | 0.76938 | Agua | 6.42
2 | 180 | 58.2537 | 1.8846 | 2 | -84 | 0.94231 | ss | 48.4
2.5 | 208 | 66.8061 | 2.1613 | 2.5 | -84 | 1.0807 | W(%) | 13.2645
3 | 232 | 74.1367 | 2.3985 | 3 | -70 | 1.1992
3.5 | 250 | 79.6347 | 2.5763 | 3.5 | -48 | 1.2882
4 | 266 | 84.5218 | 2.7344 | 4 | -26 | 1.3672
4.5 | 273 | 86.6599 | 2.8036 | 4.5 | 0 | 1.4018 | Peso Muestra+molde (gr) | 278.02
5 | 275 | 87.2708 | 2.8234 | 5 | 30 | 1.4117 | Peso del Molde(gr) | 138.6
5.5 | 271 | 86.049 | 2.7839 | 5.5 | 50 | 1.3919 | Peso Muestra (g) | 139.42
6 | 271 | 86.049 | 2.7839 | 6 | 54 | 1.3919 | Altura de la muestra(cm) | 2.01
6.5 | 271 | 86.049 | 2.7839 | 6.5 | 72 | 1.3919 | Volumen (cm3) | 62.1291
7 | 269 | 85.4381 | 2.7641 | 7 | 86 | 1.382 | Humedad (%) | 13.2645
7.5 | 269 | 85.4381 | 2.7641 | 7.5 | 100 | 1.382 | g (g/cm3) | 2.244
8 | 269 | 85.4381 | 2.7641 | 8 | 110 | 1.382 | gd(g/cm3)= | 1.9812
8.5 | 268 | 85.1327 | 2.7542 | 8.5 | 124 | 1.3771
9 | 265 | 84.2163 | 2.7246 | 9 | 130 | 1.3623
9.5 | 262 | 83.3 | 2.6949 | 9.5 | 132 | 1.3475
10 | 260 | 82.6891 | 2.6752 | 10 | 132 | 1.3376
10.5 |  | 3.2741 | 0.10592 | 10.5 |  | 0.052962
11 |  | 3.2741 | 0.10592 | 11 |  | 0.052962
11.5 |  | 3.2741 | 0.10592 | 11.5 |  | 0.052962
12 |  | 3.2741 | 0.10592 | 12 |  | 0.052962
12.5 |  |  | 0 | 12.5 |  | 0
13 |  |  | 0 | 13 |  | 0

## Envolvente de falla
Muestra No | Humedad (%) | Area (cm²) | Densidad Humeda (gr/cm³) | Densidad Seca (gr/cm³) | Esfuerzo Normal (Kg/cm²) | Esfuerzo Cortante Máx (Kg/cm²)
1 | 12.9456 | 30.91 | 2.3068 | 2.0424 | 0.5 | 1.7166
2 | 13.498 | 30.91 | 2.0887 | 1.8403 | 1 | 1.9044
3 | 13.2645 | 30.91 | 2.244 | 1.9812 | 2 | 2.8234
[7 empty] | f = | 37.369 | °
[7 empty] | Cohesión= | 1.2572 | kg/cm2
[7 empty] | 0 | 1.2572
[7 empty] | 0.5 | 1.7166
[7 empty] | 1 | 1.9044
[7 empty] | 2 | 2.8234