## Punto1
VELOCIDAD: 1 mm/min |  |  |  | s : | 0.5 | kg/cm2
AREA: | 30.91 | cm2 |  | tmáx: | 1.5091 | kg/cm2
Tiempo min | Lectura de carga | P (Kg) | t (Kg/cm²) | Def.Horizontal (mm) | Def.Vertical (10ˉ² mm) | t/s | HUMEDAD (%)
[7 empty] | Capsula No. | 54
0 | 0 | 0 | 0 | 0 | 0 | 0 | Peso capsula | 21.76
0.5 | 54 | 19.768 | 0.63953 | 0.5 | -40 | 1.2791 | Capsula + sh | 76.29
1 | 108 | 36.2619 | 1.1731 | 1 | -60 | 2.3463 | Capsula +ss | 70.15
1.5 | 131 | 43.287 | 1.4004 | 1.5 | -80 | 2.8008 | Agua | 6.14
2 | 142 | 46.6469 | 1.5091 | 2 | -60 | 3.0182 | ss | 48.39
2.5 | 132 | 43.5925 | 1.4103 | 2.5 | 16 | 2.8206 | W(%) | 12.6886
3 | 124 | 41.1489 | 1.3313 | 3 | 100 | 2.6625
3.5 | 110 | 36.8728 | 1.1929 | 3.5 | 144 | 2.3858
4 | 98 | 33.2074 | 1.0743 | 4 | 220 | 2.1487
4.5 | 91 | 31.0693 | 1.0052 | 4.5 | 290 | 2.0103 | Peso Muestra+molde (gr) | 275.32
5 | 90 | 30.7639 | 0.99527 | 5 | 350 | 1.9905 | Peso del Molde(gr) | 146.4
5.5 | 89 | 30.4585 | 0.98539 | 5.5 | 406 | 1.9708 | Peso Muestra (g) | 128.92
6 | 86 | 29.5421 | 0.95575 | 6 | 458 | 1.9115 | Altura de la muestra(cm) | 1.92
6.5 | 84 | 28.9313 | 0.93598 | 6.5 | 512 | 1.872 | Volumen (cm3) | 59.3472
7 | 83 | 28.6258 | 0.9261 | 7 | 560 | 1.8522 | Humedad (%) | 12.6886
7.5 | 82 | 28.3204 | 0.91622 | 7.5 | 606 | 1.8324 | g (g/cm3) | 2.1723
8 | 80 | 27.7095 | 0.89646 | 8 | 650 | 1.7929 | gd(g/cm3)= | 1.9277
8.5 | 80 | 27.7095 | 0.89646 | 8.5 | 690 | 1.7929
9 |  | 3.2741 | 0.10592 | 9 |  | 0.21185
9.5 |  | 3.2741 | 0.10592 | 9.5 |  | 0.21185
10 |  | 3.2741 | 0.10592 | 10 |  | 0.21185
10.5 |  | 3.2741 | 0.10592 | 10.5 |  | 0.21185
11 |  |  | 0 | 11 |  | 0
11.5 |  |  | 0 | 11.5 |  | 0
12 |  |  | 0 | 12 |  | 0
12.5 |  |  | 0 | 12.5 |  | 0
13 | [5 empty] | 0

## Punto2
VELOCIDAD: 0,05 mm/min | 1 mm/min |  |  | s : | 1 | kg/cm2
AREA: | 30.91 | cm² |  | tmáx: | 2.0131 | kg/cm2
Tiempo (mm) | Lectura de carga | P (Kg) | t (Kg/cm²) | Def.Horizontal (mm) | Def.Vertical (10ˉ²mm) | t/s | HUMEDAD (%)
[7 empty] | Capsula No. | 51
0 | 0 | 0 | 0 | 0 | 0 | 0 | Peso capsula | 10.67
0.5 | 33 | 13.3537 | 0.43202 | 0.5 | -26 | 0.43202 | Capsula + sh | 73.56
1 | 67 | 23.7387 | 0.768 | 1 | -40 | 0.768 | Capsula +ss | 66.38
1.5 | 104 | 35.0401 | 1.1336 | 1.5 | -70 | 1.1336 | Agua | 7.18
2 | 135 | 44.5088 | 1.4399 | 2 | -76 | 1.4399 | ss | 55.71
2.5 | 168 | 54.5884 | 1.766 | 2.5 | -72 | 1.766 | W(%) | 12.8882
3 | 182 | 58.8646 | 1.9044 | 3 | -52 | 1.9044
3.5 | 193 | 62.2245 | 2.0131 | 3.5 | -20 | 2.0131
4 | 189 | 61.0027 | 1.9736 | 4 | 24 | 1.9736 | Peso Muestra+molde (gr) | 262.51
4.5 | 168 | 54.5884 | 1.766 | 4.5 | 70 | 1.766 | Peso del Molde(gr) | 132.96
5 | 152 | 49.7013 | 1.6079 | 5 | 114 | 1.6079 | Peso Muestra (g) | 129.55
5.5 | 140 | 46.036 | 1.4894 | 5.5 | 160 | 1.4894 | Altura de la muestra(cm) | 1.97
6 | 134 | 44.2034 | 1.4301 | 6 | 192 | 1.4301 | Volumen (cm3) | 60.8927
6.5 | 130 | 42.9816 | 1.3905 | 6.5 | 230 | 1.3905 | Humedad (%) | 12.8882
7 | 128 | 42.3707 | 1.3708 | 7 | 262 | 1.3708 | g (g/cm3) | 2.1275
7.5 | 123 | 40.8435 | 1.3214 | 7.5 | 290 | 1.3214 | gd(g/cm3)= | 1.8846
8 | 121 | 40.2326 | 1.3016 | 8 | 318 | 1.3016
8.5 | 119 | 39.6217 | 1.2818 | 8.5 | 340 | 1.2818
9 | 117 | 39.0109 | 1.2621 | 9 | 362 | 1.2621
9.5 | 116 | 38.7054 | 1.2522 | 9.5 | 386 | 1.2522
10 |  | 3.2741 | 0.10592 | 10 |  | 0.10592
10.5 |  | 3.2741 | 0.10592 | 10.5 |  | 0.10592
11 |  | 3.2741 | 0.10592 | 11 |  | 0.10592
11.5 |  | 3.2741 | 0.10592 | 11.5 |  | 0.10592
12 |  |  |  | 12 |  | 0
12.5 |  |  |  | 12.5 |  | 0
13 |  |  |  | 13

## Punto3
VELOCIDAD: 0,05 mm/min | 1 mm/min |  |  | s : | 2 | kg/cm2
AREA: | 30.91 | cm2 |  | tmáx: | 2.7048 | kg/cm2
Tiempo (min) | Lectura de carga | P (Kg) | t (Kg/cm²) | Def.Horizontal (mm ) | Def.Vertical ( 10ˉ² mm ) | t/s | HUMEDAD (%)
[7 empty] | Capsula No. | 1
0 | 0 | 0 | 0 | 0 | 0 | 0 | Peso capsula | 18.53
0.5 | 33 | 13.3537 | 0.43202 | 0.5 | -33 | 0.21601 | Capsula + sh | 86.32
1 | 73 | 25.5714 | 0.82729 | 1 | -60 | 0.41364 | Capsula +ss | 78.94
1.5 | 122 | 40.5381 | 1.3115 | 1.5 | -90 | 0.65574 | Agua | 7.38
2 | 162 | 52.7558 | 1.7068 | 2 | -110 | 0.85338 | ss | 60.41
2.5 | 195 | 62.8354 | 2.0328 | 2.5 | -110 | 1.0164 | W(%) | 12.2165
3 | 218 | 69.8605 | 2.2601 | 3 | -102 | 1.1301
3.5 | 236 | 75.3585 | 2.438 | 3.5 | -86 | 1.219
4 | 248 | 79.0238 | 2.5566 | 4 | -62 | 1.2783
4.5 | 256 | 81.4673 | 2.6356 | 4.5 | -30 | 1.3178 | Peso Muestra+molde (gr) | 274.16
5 | 261 | 82.9946 | 2.685 | 5 | 0 | 1.3425 | Peso del Molde(gr) | 137.55
5.5 | 263 | 83.6054 | 2.7048 | 5.5 | 30 | 1.3524 | Peso Muestra (g) | 136.61
6 | 259 | 82.3837 | 2.6653 | 6 | 70 | 1.3326 | Altura de la muestra(cm) | 1.96
6.5 | 238 | 75.9694 | 2.4578 | 6.5 | 130 | 1.2289 | Volumen (cm3) | 60.5836
7 | 220 | 70.4714 | 2.2799 | 7 | 180 | 1.1399 | Humedad (%) | 12.2165
7.5 | 210 | 67.417 | 2.1811 | 7.5 | 210 | 1.0905 | g (g/cm3) | 2.2549
8 | 204 | 65.5843 | 2.1218 | 8 | 246 | 1.0609 | gd(g/cm3)= | 2.0094
8.5 | 199 | 64.0571 | 2.0724 | 8.5 | 274 | 1.0362
9 | 196 | 63.1408 | 2.0427 | 9 | 300 | 1.0214
9.5 | 193 | 62.2245 | 2.0131 | 9.5 | 326 | 1.0065
10 | 192 | 61.919 | 2.0032 | 10 | 350 | 1.0016
10.5 | 190 | 61.3081 | 1.9834 | 10.5 | 370 | 0.99172
11 | 188 | 60.6973 | 1.9637 | 11 | 382 | 0.98184
11.5 |  | 3.2741 | 0.10592 | 11.5 |  | 0.052962
12 |  | 3.2741 | 0.10592 | 12 |  | 0.052962
12.5 |  |  | 0 | 12.5 |  | 0
13 |  |  | 0 | 13 |  | 0

## Envolvente de falla
Muestra No | Humedad (%) | Area (cm²) | Densidad Humeda (gr/cm³) | Densidad Seca (gr/cm³) | Esfuerzo Normal (Kg/cm²) | Esfuerzo Cortante Máx (Kg/cm²)
1 | 12.6886 | 30.91 | 2.1723 | 1.9277 | 0.5 | 1.5091
2 | 12.8882 | 30.91 | 2.1275 | 1.8846 | 1 | 2.0131
3 | 12.2165 | 30.91 | 2.2549 | 2.0094 | 2 | 2.7048
[7 empty] | f = | 38.029 | °
[7 empty] | Cohesión= | 1.1632 | kg/cm2
[7 empty] | 0 | 1.1632
[7 empty] | 0.5 | 1.5091
[7 empty] | 1 | 2.0131
[7 empty] | 2 | 2.7048