## Punto1
VELOCIDAD: 1 mm/min |  |  |  | s : | 0.5 | kg/cm2
AREA: | 30.91 | cm2 |  | tmáx: | 2.0328 | kg/cm2
Tiempo min | Lectura de carga | P (Kg) | t (Kg/cm²) | Def.Horizontal (mm) | Def.Vertical (10ˉ² mm) | t/s | HUMEDAD (%)
[7 empty] | Capsula No. | 62
0 | 0 | 0 | 0 | 0 | 0 | 0 | Peso capsula | 21.11
0.5 | 33 | 13.3537 | 0.43202 | 0.5 | -8 | 0.86404 | Capsula + sh | 102.5
1 | 75 | 26.1823 | 0.84705 | 1 | 0 | 1.6941 | Capsula +ss | 93.25
1.5 | 125 | 41.4544 | 1.3411 | 1.5 | 20 | 2.6823 | Agua | 9.25
2 | 172 | 55.8102 | 1.8056 | 2 | 78 | 3.6111 | ss | 72.14
2.5 | 190 | 61.3081 | 1.9834 | 2.5 | 120 | 3.9669 | W(%) | 12.8223
3 | 195 | 62.8354 | 2.0328 | 3 | 168 | 4.0657
3.5 | 182 | 58.8646 | 1.9044 | 3.5 | 218 | 3.8088
4 | 169 | 54.8939 | 1.7759 | 4 | 350 | 3.5519
4.5 | 158 | 51.534 | 1.6672 | 4.5 | 440 | 3.3345 | Peso Muestra+molde (gr) | 278.27
5 | 151 | 49.3959 | 1.5981 | 5 | 540 | 3.1961 | Peso del Molde(gr) | 142.69
5.5 | 141 | 46.3415 | 1.4992 | 5.5 | 650 | 2.9985 | Peso Muestra (g) | 135.58
6 | 135 | 44.5088 | 1.4399 | 6 | 680 | 2.8799 | Altura de la muestra(cm) | 2
6.5 | 127 | 42.0653 | 1.3609 | 6.5 | 790 | 2.7218 | Volumen (cm3) | 61.82
7 | 121 | 40.2326 | 1.3016 | 7 | 900 | 2.6032 | Humedad (%) | 12.8223
7.5 | 117 | 39.0109 | 1.2621 | 7.5 | 1000 | 2.5242 | g (g/cm3) | 2.1931
8 | 113 | 37.7891 | 1.2226 | 8 | 1090 | 2.4451 | gd(g/cm3)= | 1.9439
8.5 | 108 | 36.2619 | 1.1731 | 8.5 | 1180 | 2.3463
9 | 105 | 35.3455 | 1.1435 | 9 | 1260 | 2.287
9.5 | 105 | 35.3455 | 1.1435 | 9.5 | 1320 | 2.287
10 | 102 | 34.4292 | 1.1139 | 10 | 1386 | 2.2277
10.5 | 101 | 34.1238 | 1.104 | 10.5 | 1440 | 2.2079
11 | 101 | 34.1238 | 1.104 | 11 | 1480 | 2.2079
11.5 |  |  | 0 | 11.5 |  | 0
12 |  |  | 0 | 12 |  | 0
12.5 |  |  | 0 | 12.5 |  | 0
13 | [5 empty] | 0

## Punto2
VELOCIDAD: 0,05 mm/min | 1 mm/min |  |  | s : | 1 | kg/cm2
AREA: | 30.91 | cm² |  | tmáx: | 2.5763 | kg/cm2
Tiempo (mm) | Lectura de carga | P (Kg) | t (Kg/cm²) | Def.Horizontal (mm) | Def.Vertical (10ˉ²mm) | t/s | HUMEDAD (%)
[7 empty] | Capsula No. | 10
0 | 0 | 0 | 0 | 0 | 0 | 0 | Peso capsula | 18.51
0.5 | 52 | 19.1571 | 0.61977 | 0.5 | 20 | 0.61977 | Capsula + sh | 81.57
1 | 100 | 33.8183 | 1.0941 | 1 | 40 | 1.0941 | Capsula +ss | 74.35
1.5 | 145 | 47.5632 | 1.5388 | 1.5 | 50 | 1.5388 | Agua | 7.22
2 | 182 | 58.8646 | 1.9044 | 2 | 70 | 1.9044 | ss | 55.84
2.5 | 205 | 65.8898 | 2.1317 | 2.5 | 90 | 2.1317 | W(%) | 12.9298
3 | 225 | 71.9986 | 2.3293 | 3 | 126 | 2.3293
3.5 | 234 | 74.7476 | 2.4182 | 3.5 | 160 | 2.4182
4 | 242 | 77.1912 | 2.4973 | 4 | 210 | 2.4973 | Peso Muestra+molde (gr) | 281.71
4.5 | 248 | 79.0238 | 2.5566 | 4.5 | 280 | 2.5566 | Peso del Molde(gr) | 145.08
5 | 250 | 79.6347 | 2.5763 | 5 | 350 | 2.5763 | Peso Muestra (g) | 136.63
5.5 | 240 | 76.5803 | 2.4775 | 5.5 | 440 | 2.4775 | Altura de la muestra(cm) | 1.91
6 | 220 | 70.4714 | 2.2799 | 6 | 510 | 2.2799 | Volumen (cm3) | 59.0381
6.5 | 200 | 64.3626 | 2.0823 | 6.5 | 610 | 2.0823 | Humedad (%) | 12.9298
7 | 190 | 61.3081 | 1.9834 | 7 | 706 | 1.9834 | g (g/cm3) | 2.3143
7.5 | 176 | 57.032 | 1.8451 | 7.5 | 780 | 1.8451 | gd(g/cm3)= | 2.0493
8 | 152 | 49.7013 | 1.6079 | 8 | 940 | 1.6079
8.5 | 137 | 45.1197 | 1.4597 | 8.5 | 1010 | 1.4597
9 | 128 | 42.3707 | 1.3708 | 9 | 1080 | 1.3708
9.5 | 122 | 40.5381 | 1.3115 | 9.5 | 1120 | 1.3115
10 | 118 | 39.3163 | 1.272 | 10 | 1170 | 1.272
10.5 | 114 | 38.0945 | 1.2324 | 10.5 | 1210 | 1.2324
11 | 110 | 36.8728 | 1.1929 | 11 | 1250 | 1.1929
11.5 | 109 | 36.5673 | 1.183 | 11.5 | 1296 | 1.183
12 |  |  |  | 12 |  | 0
12.5 |  |  |  | 12.5 |  | 0
13 |  |  |  | 13

## Punto3
VELOCIDAD: 0,05 mm/min | 1 mm/min |  |  | s : | 2 | kg/cm2
AREA: | 30.91 | cm2 |  | tmáx: | 3.1692 | kg/cm2
Tiempo (min) | Lectura de carga | P (Kg) | t (Kg/cm²) | Def.Horizontal (mm ) | Def.Vertical ( 10ˉ² mm ) | t/s | HUMEDAD (%)
[7 empty] | Capsula No. | 45
0 | 0 | 0 | 0 | 0 | 0 | 0 | Peso capsula | 11
0.5 | 70 | 24.6551 | 0.79764 | 0.5 | 14 | 0.39882 | Capsula + sh | 82.63
1 | 145 | 47.5632 | 1.5388 | 1 | 20 | 0.76938 | Capsula +ss | 74.35
1.5 | 175 | 56.7265 | 1.8352 | 1.5 | 40 | 0.91761 | Agua | 8.28
2 | 210 | 67.417 | 2.1811 | 2 | 66 | 1.0905 | ss | 63.35
2.5 | 245 | 78.1075 | 2.5269 | 2.5 | 110 | 1.2635 | W(%) | 13.0702
3 | 268 | 85.1327 | 2.7542 | 3 | 160 | 1.3771
3.5 | 285 | 90.3252 | 2.9222 | 3.5 | 210 | 1.4611
4 | 296 | 93.685 | 3.0309 | 4 | 280 | 1.5154
4.5 | 302 | 95.5177 | 3.0902 | 4.5 | 340 | 1.5451 | Peso Muestra+molde (gr) | 286.96
5 | 309 | 97.6558 | 3.1594 | 5 | 410 | 1.5797 | Peso del Molde(gr) | 147.82
5.5 | 310 | 97.9612 | 3.1692 | 5.5 | 482 | 1.5846 | Peso Muestra (g) | 139.14
6 | 308 | 97.3504 | 3.1495 | 6 | 560 | 1.5747 | Altura de la muestra(cm) | 1.9
6.5 | 298 | 94.2959 | 3.0507 | 6.5 | 690 | 1.5253 | Volumen (cm3) | 58.729
7 | 276 | 87.5762 | 2.8333 | 7 | 740 | 1.4166 | Humedad (%) | 13.0702
7.5 | 258 | 82.0782 | 2.6554 | 7.5 | 780 | 1.3277 | g (g/cm3) | 2.3692
8 | 239 | 76.2748 | 2.4676 | 8 | 820 | 1.2338 | gd(g/cm3)= | 2.0953
8.5 | 220 | 70.4714 | 2.2799 | 8.5 | 860 | 1.1399
9 | 215 | 68.9442 | 2.2305 | 9 | 880 | 1.1152
9.5 | 205 | 65.8898 | 2.1317 | 9.5 | 910 | 1.0658
10 | 197 | 63.4462 | 2.0526 | 10 | 950 | 1.0263
10.5 | 189 | 61.0027 | 1.9736 | 10.5 | 1020 | 0.98678
11 | 184 | 59.4755 | 1.9242 | 11 | 1098 | 0.96208
11.5 | 180 | 58.2537 | 1.8846 | 11.5 | 1145 | 0.94231
12 | 178 | 57.6428 | 1.8649 | 12 | 1205 | 0.93243
12.5 |  |  | 0 | 12.5 |  | 0
13 |  |  | 0 | 13 |  | 0

## Envolvente de falla
Muestra No | Humedad (%) | Area (cm²) | Densidad Humeda (gr/cm³) | Densidad Seca (gr/cm³) | Esfuerzo Normal (Kg/cm²) | Esfuerzo Cortante Máx (Kg/cm²)
1 | 12.8223 | 30.91 | 2.1931 | 1.9439 | 0.5 | 2.0328
2 | 12.9298 | 30.91 | 2.3143 | 2.0493 | 1 | 2.5763
3 | 13.0702 | 30.91 | 2.3692 | 2.0953 | 2 | 3.1692
[7 empty] | f = | 36.2824 | °
[7 empty] | Cohesión= | 1.7364 | kg/cm2
[7 empty] | 0 | 1.7364
[7 empty] | 0.5 | 2.0328
[7 empty] | 1 | 2.5763
[7 empty] | 2 | 3.1692