## Punto1
VELOCIDAD: 1 mm/min |  |  |  | s : | 0.5 | kg/cm2
AREA: | 30.91 | cm2 |  | tmáx: | 1.7562 | kg/cm2
Tiempo min | Lectura de carga | P (Kg) | t (Kg/cm²) | Def.Horizontal (mm) | Def.Vertical (10ˉ² mm) | t/s | HUMEDAD (%)
[7 empty] | Capsula No. | 41
0 | 0 | 0 | 0 | 0 | 0 | 0 | Peso capsula | 10.77
0.5 | 31 | 12.7428 | 0.41226 | 0.5 | -50 | 0.82451 | Capsula + sh | 64.89
1 | 67 | 23.7387 | 0.768 | 1 | -80 | 1.536 | Capsula +ss | 58.83
1.5 | 91 | 31.0693 | 1.0052 | 1.5 | -84 | 2.0103 | Agua | 6.06
2 | 106 | 35.651 | 1.1534 | 2 | -68 | 2.3068 | ss | 48.06
2.5 | 115 | 38.4 | 1.2423 | 2.5 | -26 | 2.4846 | W(%) | 12.6092
3 | 127 | 42.0653 | 1.3609 | 3 | 30 | 2.7218
3.5 | 149 | 48.785 | 1.5783 | 3.5 | 86 | 3.1566
4 | 167 | 54.283 | 1.7562 | 4 | 156 | 3.5123
4.5 | 163 | 53.0612 | 1.7166 | 4.5 | 224 | 3.4333 | Peso Muestra+molde (gr) | 273.94
5 | 158 | 51.534 | 1.6672 | 5 | 320 | 3.3345 | Peso del Molde(gr) | 144.83
5.5 | 150 | 49.0905 | 1.5882 | 5.5 | 410 | 3.1763 | Peso Muestra (g) | 129.11
6 | 132 | 43.5925 | 1.4103 | 6 | 494 | 2.8206 | Altura de la muestra(cm) | 1.9
6.5 | 126 | 41.7598 | 1.351 | 6.5 | 560 | 2.702 | Volumen (cm3) | 58.729
7 | 125 | 41.4544 | 1.3411 | 7 | 624 | 2.6823 | Humedad (%) | 12.6092
7.5 | 123 | 40.8435 | 1.3214 | 7.5 | 680 | 2.6427 | g (g/cm3) | 2.1984
8 | 117 | 39.0109 | 1.2621 | 8 | 740 | 2.5242 | gd(g/cm3)= | 1.9522
8.5 | 110 | 36.8728 | 1.1929 | 8.5 | 800 | 2.3858
9 | 106 | 35.651 | 1.1534 | 9 | 856 | 2.3068
9.5 | 104 | 35.0401 | 1.1336 | 9.5 | 900 | 2.2672
10 | 100 | 33.8183 | 1.0941 | 10 | 946 | 2.1882
10.5 |  |  |  | 10.5
11 |  |  |  | 11
11.5 |  |  |  | 11.5
12 |  |  |  | 12
12.5 |  |  |  | 12.5
13

## Punto2
VELOCIDAD: 0,05 mm/min | 1 mm/min |  |  | s : | 1 | kg/cm2
AREA: | 30.91 | cm² |  | tmáx: | 1.9933 | kg/cm2
Tiempo (mm) | Lectura de carga | P (Kg) | t (Kg/cm²) | Def.Horizontal (mm) | Def.Vertical (10ˉ²mm) | t/s | HUMEDAD (%)
[7 empty] | Capsula No. | 54
0 | 0 | 0 | 0 | 0 | 0 | 0 | Peso capsula | 10.25
0.5 | 47 | 17.6299 | 0.57036 | 0.5 | -24 | 0.57036 | Capsula + sh | 67.94
1 | 66 | 23.4333 | 0.75811 | 1 | -36 | 0.75811 | Capsula +ss | 61.02
1.5 | 100 | 33.8183 | 1.0941 | 1.5 | -40 | 1.0941 | Agua | 6.92
2 | 121 | 40.2326 | 1.3016 | 2 | -42 | 1.3016 | ss | 50.77
2.5 | 151 | 49.3959 | 1.5981 | 2.5 | -34 | 1.5981 | W(%) | 13.6301
3 | 158 | 51.534 | 1.6672 | 3 | -18 | 1.6672
3.5 | 165 | 53.6721 | 1.7364 | 3.5 | -2 | 1.7364
4 | 171 | 55.5047 | 1.7957 | 4 | 30 | 1.7957 | Peso Muestra+molde (gr) | 281.77
4.5 | 178 | 57.6428 | 1.8649 | 4.5 | 74 | 1.8649 | Peso del Molde(gr) | 142.13
5 | 186 | 60.0864 | 1.9439 | 5 | 122 | 1.9439 | Peso Muestra (g) | 139.64
5.5 | 190 | 61.3081 | 1.9834 | 5.5 | 170 | 1.9834 | Altura de la muestra(cm) | 2.01
6 | 191 | 61.6136 | 1.9933 | 6 | 214 | 1.9933 | Volumen (cm3) | 62.1291
6.5 | 184 | 59.4755 | 1.9242 | 6.5 | 260 | 1.9242 | Humedad (%) | 13.6301
7 | 178 | 57.6428 | 1.8649 | 7 | 290 | 1.8649 | g (g/cm3) | 2.2476
7.5 | 154 | 50.3122 | 1.6277 | 7.5 | 312 | 1.6277 | gd(g/cm3)= | 1.978
8 | 140 | 46.036 | 1.4894 | 8 | 326 | 1.4894
8.5 | 140 | 46.036 | 1.4894 | 8.5 | 340 | 1.4894
9 | 138 | 45.4251 | 1.4696 | 9 | 348 | 1.4696
9.5 | 134 | 44.2034 | 1.4301 | 9.5 | 358 | 1.4301
10 | 129 | 42.6762 | 1.3807 | 10 | 368 | 1.3807
10.5 | 120 | 39.9272 | 1.2917 | 10.5 | 377 | 1.2917
11 | 112 | 37.4836 | 1.2127 | 11 | 384 | 1.2127
11.5 | 111 | 37.1782 | 1.2028 | 11.5 | 392 | 1.2028
12 |  |  |  | 12
12.5 |  |  |  | 12.5
13 |  |  |  | 13

## Punto3
VELOCIDAD: 0,05 mm/min | 1 mm/min |  |  | s : | 2 | kg/cm2
AREA: | 30.91 | cm2 |  | tmáx: | 2.6159 | kg/cm2
Tiempo (min) | Lectura de carga | P (Kg) | t (Kg/cm²) | Def.Horizontal (mm ) | Def.Vertical ( 10ˉ² mm ) | t/s | HUMEDAD (%)
[7 empty] | Capsula No. | 56
0 | 0 | 0 | 0 | 0 | 0 | 0 | Peso capsula | 21.11
0.5 | 62 | 22.2115 | 0.71859 | 0.5 | -50 | 0.35929 | Capsula + sh | 84.56
1 | 105 | 35.3455 | 1.1435 | 1 | -114 | 0.57175 | Capsula +ss | 77.31
1.5 | 116 | 38.7054 | 1.2522 | 1.5 | -154 | 0.6261 | Agua | 7.25
2 | 124 | 41.1489 | 1.3313 | 2 | -200 | 0.66563 | ss | 56.2
2.5 | 130 | 42.9816 | 1.3905 | 2.5 | -220 | 0.69527 | W(%) | 12.9004
3 | 132 | 43.5925 | 1.4103 | 3 | -242 | 0.70515
3.5 | 155 | 50.6177 | 1.6376 | 3.5 | -260 | 0.81879
4 | 172 | 55.8102 | 1.8056 | 4 | -264 | 0.90279
4.5 | 199 | 64.0571 | 2.0724 | 4.5 | -270 | 1.0362 | Peso Muestra+molde (gr) | 273.45
5 | 215 | 68.9442 | 2.2305 | 5 | -268 | 1.1152 | Peso del Molde(gr) | 139.35
5.5 | 239 | 76.2748 | 2.4676 | 5.5 | -266 | 1.2338 | Peso Muestra (g) | 134.1
6 | 254 | 80.8565 | 2.6159 | 6 | -260 | 1.3079 | Altura de la muestra(cm) | 2.03
6.5 | 230 | 73.5258 | 2.3787 | 6.5 | -254 | 1.1894 | Volumen (cm3) | 62.7473
7 | 217 | 69.5551 | 2.2502 | 7 | -252 | 1.1251 | Humedad (%) | 12.9004
7.5 | 200 | 64.3626 | 2.0823 | 7.5 | -252 | 1.0411 | g (g/cm3) | 2.1371
8 | 180 | 58.2537 | 1.8846 | 8 | -250 | 0.94231 | gd(g/cm3)= | 1.8929
8.5 | 178 | 57.6428 | 1.8649 | 8.5 | -250 | 0.93243
9 | 173 | 56.1156 | 1.8155 | 9 | -250 | 0.90773
9.5 | 164 | 53.3666 | 1.7265 | 9.5 | -244 | 0.86326
10 | 159 | 51.8394 | 1.6771 | 10 | -242 | 0.83855
10.5 |  |  |  | 10.5
11 |  |  |  | 11
11.5 |  |  |  | 11.5
12 |  |  |  | 12
12.5 |  |  |  | 12.5
13 |  |  |  | 13

## Envolvente de falla
Muestra No | Humedad (%) | Area (cm²) | Densidad Humeda (gr/cm³) | Densidad Seca (gr/cm³) | Esfuerzo Normal (Kg/cm²) | Esfuerzo Cortante Máx (Kg/cm²)
1 | 12.6092 | 30.91 | 2.1984 | 1.9522 | 0.5 | 1.7562
2 | 13.6301 | 30.91 | 2.2476 | 1.978 | 1 | 1.9933
3 | 12.9004 | 30.91 | 2.1371 | 1.8929 | 2 | 2.6159
[7 empty] | f = | 30.1223 | °
[7 empty] | Cohesión= | 1.445 | kg/cm2
[7 empty] | 0 | 1.445
[7 empty] | 0.5 | 1.7562
[7 empty] | 1 | 1.9933
[7 empty] | 2 | 2.6159