## Punto1
VELOCIDAD: 1 mm/min |  |  |  | s : | 0.5 | kg/cm2
AREA: | 30.91 | cm2 |  | tmáx: | 1.8451 | kg/cm2
Tiempo min | Lectura de carga | P (Kg) | t (Kg/cm²) | Def.Horizontal (mm) | Def.Vertical (10ˉ² mm) | t/s | HUMEDAD (%)
[7 empty] | Capsula No. | 48
0 | 0 | 0 | 0 | 0 | 0 | 0 | Peso capsula | 10.39
0.5 | 28 | 11.8265 | 0.38261 | 0.5 | -20 | 0.76522 | Capsula + sh | 76.25
1 | 55 | 20.0734 | 0.64942 | 1 | -55 | 1.2988 | Capsula +ss | 68.36
1.5 | 85 | 29.2367 | 0.94587 | 1.5 | -85 | 1.8917 | Agua | 7.89
2 | 115 | 38.4 | 1.2423 | 2 | -110 | 2.4846 | ss | 57.97
2.5 | 136 | 44.8143 | 1.4498 | 2.5 | -120 | 2.8997 | W(%) | 13.6105
3 | 158 | 51.534 | 1.6672 | 3 | -115 | 3.3345
3.5 | 167 | 54.283 | 1.7562 | 3.5 | -100 | 3.5123
4 | 176 | 57.032 | 1.8451 | 4 | -56 | 3.6902
4.5 | 173 | 56.1156 | 1.8155 | 4.5 | -20 | 3.6309 | Peso Muestra+molde (gr) | 289.51
5 | 159 | 51.8394 | 1.6771 | 5 | -2 | 3.3542 | Peso del Molde(gr) | 143.05
5.5 | 135 | 44.5088 | 1.4399 | 5.5 | 18 | 2.8799 | Peso Muestra (g) | 146.46
6 | 119 | 39.6217 | 1.2818 | 6 | 36 | 2.5637 | Altura de la muestra(cm) | 1.92
6.5 | 110 | 36.8728 | 1.1929 | 6.5 | 58 | 2.3858 | Volumen (cm3) | 59.3472
7 | 101 | 34.1238 | 1.104 | 7 | 88 | 2.2079 | Humedad (%) | 13.6105
7.5 | 93 | 31.6802 | 1.0249 | 7.5 | 110 | 2.0498 | g (g/cm3) | 2.4679
8 | 86 | 29.5421 | 0.95575 | 8 | 130 | 1.9115 | gd(g/cm3)= | 2.1722
8.5 | 80 | 27.7095 | 0.89646 | 8.5 | 150 | 1.7929
9 | 75 | 26.1823 | 0.84705 | 9 | 180 | 1.6941
9.5 | 70 | 24.6551 | 0.79764 | 9.5 | 194 | 1.5953
10 | 66 | 23.4333 | 0.75811 | 10 | 208 | 1.5162
10.5 | 63 | 22.517 | 0.72847 | 10.5 | 220 | 1.4569
11 | 62 | 22.2115 | 0.71859 | 11 | 228 | 1.4372
11.5 | 61 | 21.9061 | 0.70871 | 11.5 | 236 | 1.4174
12 |  |  | 0 | 12 |  | 0
12.5 |  |  | 0 | 12.5 |  | 0
13 | [5 empty] | 0

## Punto2
VELOCIDAD: 0,05 mm/min | 1 mm/min |  |  | s : | 1 | kg/cm2
AREA: | 30.91 | cm² |  | tmáx: | 2.1514 | kg/cm2
Tiempo (mm) | Lectura de carga | P (Kg) | t (Kg/cm²) | Def.Horizontal (mm) | Def.Vertical (10ˉ²mm) | t/s | HUMEDAD (%)
[7 empty] | Capsula No. | 42
0 | 0 | 0 | 0 | 0 | 0 | 0 | Peso capsula | 10.12
0.5 | 58 | 20.9897 | 0.67906 | 0.5 | -6 | 0.67906 | Capsula + sh | 77.39
1 | 125 | 41.4544 | 1.3411 | 1 | 0 | 1.3411 | Capsula +ss | 69.8
1.5 | 170 | 55.1993 | 1.7858 | 1.5 | 14 | 1.7858 | Agua | 7.59
2 | 196 | 63.1408 | 2.0427 | 2 | 40 | 2.0427 | ss | 59.68
2.5 | 207 | 66.5007 | 2.1514 | 2.5 | 100 | 2.1514 | W(%) | 12.7178
3 | 182 | 58.8646 | 1.9044 | 3 | 170 | 1.9044
3.5 | 163 | 53.0612 | 1.7166 | 3.5 | 240 | 1.7166
4 | 152 | 49.7013 | 1.6079 | 4 | 310 | 1.6079 | Peso Muestra+molde (gr) | 285.11
4.5 | 148 | 48.4796 | 1.5684 | 4.5 | 380 | 1.5684 | Peso del Molde(gr) | 140.38
5 | 141 | 46.3415 | 1.4992 | 5 | 440 | 1.4992 | Peso Muestra (g) | 144.73
5.5 | 134 | 44.2034 | 1.4301 | 5.5 | 510 | 1.4301 | Altura de la muestra(cm) | 2.01
6 | 125 | 41.4544 | 1.3411 | 6 | 570 | 1.3411 | Volumen (cm3) | 62.1291
6.5 | 120 | 39.9272 | 1.2917 | 6.5 | 620 | 1.2917 | Humedad (%) | 12.7178
7 | 114 | 38.0945 | 1.2324 | 7 | 670 | 1.2324 | g (g/cm3) | 2.3295
7.5 | 110 | 36.8728 | 1.1929 | 7.5 | 720 | 1.1929 | gd(g/cm3)= | 2.0667
8 | 108 | 36.2619 | 1.1731 | 8 | 760 | 1.1731
8.5 | 105 | 35.3455 | 1.1435 | 8.5 | 790 | 1.1435
9 | 103 | 34.7347 | 1.1237 | 9 | 820 | 1.1237
9.5 | 99 | 33.5129 | 1.0842 | 9.5 | 840 | 1.0842
10 | 95 | 32.2911 | 1.0447 | 10 | 870 | 1.0447
10.5 | 94 | 31.9857 | 1.0348 | 10.5 | 890 | 1.0348
11 | 91 | 31.0693 | 1.0052 | 11 | 910 | 1.0052
11.5 | 90 | 30.7639 | 0.99527 | 11.5 | 924 | 0.99527
12 |  |  |  | 12 |  | 0
12.5 |  |  |  | 12.5 |  | 0
13 |  |  |  | 13

## Punto3
VELOCIDAD: 0,05 mm/min | 1 mm/min |  |  | s : | 2 | kg/cm2
AREA: | 30.91 | cm2 |  | tmáx: | 2.9222 | kg/cm2
Tiempo (min) | Lectura de carga | P (Kg) | t (Kg/cm²) | Def.Horizontal (mm ) | Def.Vertical ( 10ˉ² mm ) | t/s | HUMEDAD (%)
[7 empty] | Capsula No. | 4
0 | 0 | 0 | 0 | 0 | 0 | 0 | Peso capsula | 19
0.5 | 85 | 29.2367 | 0.94587 | 0.5 | -20 | 0.47293 | Capsula + sh | 86.56
1 | 150 | 49.0905 | 1.5882 | 1 | -40 | 0.79409 | Capsula +ss | 78.25
1.5 | 195 | 62.8354 | 2.0328 | 1.5 | -48 | 1.0164 | Agua | 8.31
2 | 230 | 73.5258 | 2.3787 | 2 | -44 | 1.1894 | ss | 59.25
2.5 | 256 | 81.4673 | 2.6356 | 2.5 | -30 | 1.3178 | W(%) | 14.0253
3 | 273 | 86.6599 | 2.8036 | 3 | 16 | 1.4018
3.5 | 282 | 89.4088 | 2.8926 | 3.5 | 60 | 1.4463
4 | 285 | 90.3252 | 2.9222 | 4 | 100 | 1.4611
4.5 | 274 | 86.9653 | 2.8135 | 4.5 | 130 | 1.4068 | Peso Muestra+molde (gr) | 290.67
5 | 258 | 82.0782 | 2.6554 | 5 | 142 | 1.3277 | Peso del Molde(gr) | 145.93
5.5 | 243 | 77.4966 | 2.5072 | 5.5 | 158 | 1.2536 | Peso Muestra (g) | 144.74
6 | 214 | 68.6388 | 2.2206 | 6 | 176 | 1.1103 | Altura de la muestra(cm) | 2.01
6.5 | 190 | 61.3081 | 1.9834 | 6.5 | 200 | 0.99172 | Volumen (cm3) | 62.1291
7 | 180 | 58.2537 | 1.8846 | 7 | 216 | 0.94231 | Humedad (%) | 14.0253
7.5 | 174 | 56.4211 | 1.8253 | 7.5 | 224 | 0.91267 | g (g/cm3) | 2.3297
8 | 167 | 54.283 | 1.7562 | 8 | 230 | 0.87808 | gd(g/cm3)= | 2.0431
8.5 | 164 | 53.3666 | 1.7265 | 8.5 | 232 | 0.86326
9 | 158 | 51.534 | 1.6672 | 9 | 236 | 0.83361
9.5 | 156 | 50.9231 | 1.6475 | 9.5 | 238 | 0.82373
10 | 151 | 49.3959 | 1.5981 | 10 | 240 | 0.79903
10.5 | 149 | 48.785 | 1.5783 | 10.5 | 240 | 0.78915
11 | 145 | 47.5632 | 1.5388 | 11 | 242 | 0.76938
11.5 | 142 | 46.6469 | 1.5091 | 11.5 | 242 | 0.75456
12 |  |  | 0 | 12 |  | 0
12.5 |  |  | 0 | 12.5 |  | 0
13 |  |  | 0 | 13 |  | 0

## Envolvente de falla
Muestra No | Humedad (%) | Area (cm²) | Densidad Humeda (gr/cm³) | Densidad Seca (gr/cm³) | Esfuerzo Normal (Kg/cm²) | Esfuerzo Cortante Máx (Kg/cm²)
1 | 13.6105 | 30.91 | 2.4679 | 2.1722 | 0.5 | 1.8451
2 | 12.7178 | 30.91 | 2.3295 | 2.0667 | 1 | 2.1514
3 | 14.0253 | 30.91 | 2.3297 | 2.0431 | 2 | 2.9222
[7 empty] | f = | 35.9646 | °
[7 empty] | Cohesión= | 1.4598 | kg/cm2
[7 empty] | 0 | 1.4598
[7 empty] | 0.5 | 1.8451
[7 empty] | 1 | 2.1514
[7 empty] | 2 | 2.9222