## Punto1
VELOCIDAD: 1 mm/min |  |  |  | s : | 0.5 | kg/cm2
AREA: | 30.91 | cm2 |  | tmáx: | 1.7562 | kg/cm2
Tiempo min | Lectura de carga | P (Kg) | t (Kg/cm²) | Def.Horizontal (mm) | Def.Vertical (10ˉ² mm) | t/s | HUMEDAD (%)
[7 empty] | Capsula No. | 5
0 | 0 | 0 | 0 | 0 | 0 | 0 | Peso capsula | 18.59
0.5 | 20 | 9.3829 | 0.30356 | 0.5 | 14 | 0.60711 | Capsula + sh | 79.61
1 | 52 | 19.1571 | 0.61977 | 1 | 54 | 1.2395 | Capsula +ss | 73.08
1.5 | 84 | 28.9313 | 0.93598 | 1.5 | 82 | 1.872 | Agua | 6.53
2 | 115 | 38.4 | 1.2423 | 2 | 118 | 2.4846 | ss | 54.49
2.5 | 138 | 45.4251 | 1.4696 | 2.5 | 160 | 2.9392 | W(%) | 11.9839
3 | 154 | 50.3122 | 1.6277 | 3 | 210 | 3.2554
3.5 | 164 | 53.3666 | 1.7265 | 3.5 | 298 | 3.453
4 | 167 | 54.283 | 1.7562 | 4 | 380 | 3.5123
4.5 | 155 | 50.6177 | 1.6376 | 4.5 | 540 | 3.2752 | Peso Muestra+molde (gr) | 285.12
5 | 143 | 46.9524 | 1.519 | 5 | 680 | 3.038 | Peso del Molde(gr) | 150.35
5.5 | 128 | 42.3707 | 1.3708 | 5.5 | 800 | 2.7416 | Peso Muestra (g) | 134.77
6 | 116 | 38.7054 | 1.2522 | 6 | 940 | 2.5044 | Altura de la muestra(cm) | 1.91
6.5 | 106 | 35.651 | 1.1534 | 6.5 | 1080 | 2.3068 | Volumen (cm3) | 59.0381
7 | 101 | 34.1238 | 1.104 | 7 | 1170 | 2.2079 | Humedad (%) | 11.9839
7.5 | 93 | 31.6802 | 1.0249 | 7.5 | 1270 | 2.0498 | g (g/cm3) | 2.2828
8 | 83 | 28.6258 | 0.9261 | 8 | 1360 | 1.8522 | gd(g/cm3)= | 2.0385
8.5 | 78 | 27.0986 | 0.87669 | 8.5 | 1434 | 1.7534
9 | 75 | 26.1823 | 0.84705 | 9 | 1500 | 1.6941
9.5 | 73 | 25.5714 | 0.82729 | 9.5 | 1550 | 1.6546
10 | 71 | 24.9605 | 0.80752 | 10 | 1610 | 1.615
10.5 | 71 | 24.9605 | 0.80752 | 10.5 | 1670 | 1.615
11 | 71 | 24.9605 | 0.80752 | 11 | 1730 | 1.615
11.5 |  |  | 0 | 11.5 |  | 0
12 |  |  | 0 | 12 |  | 0
12.5 |  |  | 0 | 12.5 |  | 0
13 | [5 empty] | 0

## Punto2
VELOCIDAD: 0,05 mm/min | 1 mm/min |  |  | s : | 1 | kg/cm2
AREA: | 30.91 | cm² |  | tmáx: | 2.2107 | kg/cm2
Tiempo (mm) | Lectura de carga | P (Kg) | t (Kg/cm²) | Def.Horizontal (mm) | Def.Vertical (10ˉ²mm) | t/s | HUMEDAD (%)
[7 empty] | Capsula No. | 11
0 | 0 | 0 | 0 | 0 | 0 | 0 | Peso capsula | 18.51
0.5 | 27 | 11.521 | 0.37273 | 0.5 | -14 | 0.37273 | Capsula + sh | 90.36
1 | 50 | 18.5462 | 0.60001 | 1 | -18 | 0.60001 | Capsula +ss | 81.64
1.5 | 85 | 29.2367 | 0.94587 | 1.5 | -30 | 0.94587 | Agua | 8.72
2 | 122 | 40.5381 | 1.3115 | 2 | -36 | 1.3115 | ss | 63.13
2.5 | 155 | 50.6177 | 1.6376 | 2.5 | 0 | 1.6376 | W(%) | 13.8128
3 | 178 | 57.6428 | 1.8649 | 3 | 30 | 1.8649
3.5 | 203 | 65.2789 | 2.1119 | 3.5 | 70 | 2.1119
4 | 213 | 68.3333 | 2.2107 | 4 | 120 | 2.2107 | Peso Muestra+molde (gr) | 271.88
4.5 | 205 | 65.8898 | 2.1317 | 4.5 | 180 | 2.1317 | Peso del Molde(gr) | 134.19
5 | 194 | 62.5299 | 2.023 | 5 | 240 | 2.023 | Peso Muestra (g) | 137.69
5.5 | 180 | 58.2537 | 1.8846 | 5.5 | 290 | 1.8846 | Altura de la muestra(cm) | 2
6 | 177 | 57.3374 | 1.855 | 6 | 350 | 1.855 | Volumen (cm3) | 61.82
6.5 | 175 | 56.7265 | 1.8352 | 6.5 | 420 | 1.8352 | Humedad (%) | 13.8128
7 | 166 | 53.9775 | 1.7463 | 7 | 500 | 1.7463 | g (g/cm3) | 2.2273
7.5 | 155 | 50.6177 | 1.6376 | 7.5 | 580 | 1.6376 | gd(g/cm3)= | 1.957
8 | 150 | 49.0905 | 1.5882 | 8 | 660 | 1.5882
8.5 | 148 | 48.4796 | 1.5684 | 8.5 | 710 | 1.5684
9 | 145 | 47.5632 | 1.5388 | 9 | 770 | 1.5388
9.5 | 142 | 46.6469 | 1.5091 | 9.5 | 830 | 1.5091
10 | 140 | 46.036 | 1.4894 | 10 | 880 | 1.4894
10.5 | 135 | 44.5088 | 1.4399 | 10.5 | 940 | 1.4399
11 | 130 | 42.9816 | 1.3905 | 11 | 990 | 1.3905
11.5 |  |  | 0 | 11.5 |  | 0
12 |  |  |  | 12 |  | 0
12.5 |  |  |  | 12.5 |  | 0
13 |  |  |  | 13

## Punto3
VELOCIDAD: 0,05 mm/min | 1 mm/min |  |  | s : | 2 | kg/cm2
AREA: | 30.91 | cm2 |  | tmáx: | 2.8234 | kg/cm2
Tiempo (min) | Lectura de carga | P (Kg) | t (Kg/cm²) | Def.Horizontal (mm ) | Def.Vertical ( 10ˉ² mm ) | t/s | HUMEDAD (%)
[7 empty] | Capsula No. | 54
0 | 0 | 0 | 0 | 0 | 0 | 0 | Peso capsula | 21.77
0.5 | 68 | 24.0442 | 0.77788 | 0.5 | 20 | 0.38894 | Capsula + sh | 87.43
1 | 130 | 42.9816 | 1.3905 | 1 | 22 | 0.69527 | Capsula +ss | 79.4
1.5 | 179 | 57.9483 | 1.8747 | 1.5 | 22 | 0.93737 | Agua | 8.03
2 | 213 | 68.3333 | 2.2107 | 2 | 48 | 1.1054 | ss | 57.63
2.5 | 238 | 75.9694 | 2.4578 | 2.5 | 76 | 1.2289 | W(%) | 13.9337
3 | 253 | 80.551 | 2.606 | 3 | 120 | 1.303
3.5 | 265 | 84.2163 | 2.7246 | 3.5 | 170 | 1.3623
4 | 270 | 85.7435 | 2.774 | 4 | 210 | 1.387
4.5 | 273 | 86.6599 | 2.8036 | 4.5 | 270 | 1.4018 | Peso Muestra+molde (gr) | 274.25
5 | 275 | 87.2708 | 2.8234 | 5 | 330 | 1.4117 | Peso del Molde(gr) | 135.71
5.5 | 272 | 86.3544 | 2.7937 | 5.5 | 380 | 1.3969 | Peso Muestra (g) | 138.54
6 | 266 | 84.5218 | 2.7344 | 6 | 430 | 1.3672 | Altura de la muestra(cm) | 1.95
6.5 | 263 | 83.6054 | 2.7048 | 6.5 | 480 | 1.3524 | Volumen (cm3) | 60.2745
7 | 258 | 82.0782 | 2.6554 | 7 | 502 | 1.3277 | Humedad (%) | 13.9337
7.5 | 248 | 79.0238 | 2.5566 | 7.5 | 544 | 1.2783 | g (g/cm3) | 2.2985
8 | 246 | 78.4129 | 2.5368 | 8 | 580 | 1.2684 | gd(g/cm3)= | 2.0174
8.5 | 235 | 75.0531 | 2.4281 | 8.5 | 610 | 1.2141
9 | 218 | 69.8605 | 2.2601 | 9 | 634 | 1.1301
9.5 | 192 | 61.919 | 2.0032 | 9.5 | 670 | 1.0016
10 | 181 | 58.5592 | 1.8945 | 10 | 684 | 0.94725
10.5 | 175 | 56.7265 | 1.8352 | 10.5 | 692 | 0.91761
11 | 170 | 55.1993 | 1.7858 | 11 | 700 | 0.8929
11.5 | 166 | 53.9775 | 1.7463 | 11.5 | 708 | 0.87314
12 | 163 | 53.0612 | 1.7166 | 12 | 714 | 0.85832
12.5 | 161 | 52.4503 | 1.6969 | 12.5 | 718 | 0.84844
13 | 160 | 52.1449 | 1.687 | 13 | 720 | 0.8435

## Envolvente de falla
Muestra No | Humedad (%) | Area (cm²) | Densidad Humeda (gr/cm³) | Densidad Seca (gr/cm³) | Esfuerzo Normal (Kg/cm²) | Esfuerzo Cortante Máx (Kg/cm²)
1 | 11.9839 | 30.91 | 2.2828 | 2.0385 | 0.5 | 1.7562
2 | 13.8128 | 30.91 | 2.2273 | 1.957 | 1 | 2.2107
3 | 13.9337 | 30.91 | 2.2985 | 2.0174 | 2 | 2.8234
[7 empty] | f = | 34.8881 | °
[7 empty] | Cohesión= | 1.4499 | kg/cm2
[7 empty] | 0 | 1.4499
[7 empty] | 0.5 | 1.7562
[7 empty] | 1 | 2.2107
[7 empty] | 2 | 2.8234