## Punto1
VELOCIDAD: 1 mm/min |  |  |  | s : | 0.5 | kg/cm2
AREA: | 30.91 | cm2 |  | tmáx: | 2.0526 | kg/cm2
Tiempo min | Lectura de carga | P (Kg) | t (Kg/cm²) | Def.Horizontal (mm) | Def.Vertical (10ˉ² mm) | t/s | HUMEDAD (%)
[7 empty] | Capsula No. | 53
0 | 0 | 0 | 0 | 0 | 0 | 0 | Peso capsula | 21.47
0.5 | 42 | 16.1027 | 0.52095 | 0.5 | 14 | 1.0419 | Capsula + sh | 87.88
1 | 82 | 28.3204 | 0.91622 | 1 | 60 | 1.8324 | Capsula +ss | 80.15
1.5 | 125 | 41.4544 | 1.3411 | 1.5 | 120 | 2.6823 | Agua | 7.73
2 | 160 | 52.1449 | 1.687 | 2 | 170 | 3.374 | ss | 58.68
2.5 | 184 | 59.4755 | 1.9242 | 2.5 | 240 | 3.8483 | W(%) | 13.1731
3 | 197 | 63.4462 | 2.0526 | 3 | 310 | 4.1052
3.5 | 192 | 61.919 | 2.0032 | 3.5 | 410 | 4.0064
4 | 170 | 55.1993 | 1.7858 | 4 | 480 | 3.5716
4.5 | 147 | 48.1741 | 1.5585 | 4.5 | 550 | 3.1171 | Peso Muestra+molde (gr) | 274.6
5 | 133 | 43.8979 | 1.4202 | 5 | 650 | 2.8404 | Peso del Molde(gr) | 146.75
5.5 | 128 | 42.3707 | 1.3708 | 5.5 | 730 | 2.7416 | Peso Muestra (g) | 127.85
6 | 121 | 40.2326 | 1.3016 | 6 | 800 | 2.6032 | Altura de la muestra(cm) | 1.93
6.5 | 115 | 38.4 | 1.2423 | 6.5 | 890 | 2.4846 | Volumen (cm3) | 59.6563
7 | 112 | 37.4836 | 1.2127 | 7 | 1000 | 2.4253 | Humedad (%) | 13.1731
7.5 | 106 | 35.651 | 1.1534 | 7.5 | 1130 | 2.3068 | g (g/cm3) | 2.1431
8 | 102 | 34.4292 | 1.1139 | 8 | 1226 | 2.2277 | gd(g/cm3)= | 1.8937
8.5 | 100 | 33.8183 | 1.0941 | 8.5 | 1330 | 2.1882
9 | 96 | 32.5966 | 1.0546 | 9 | 1440 | 2.1091
9.5 | 93 | 31.6802 | 1.0249 | 9.5 | 1520 | 2.0498
10 | 92 | 31.3748 | 1.015 | 10 | 1620 | 2.0301
10.5 | 92 | 31.3748 | 1.015 | 10.5 | 1820 | 2.0301
11 |  |  | 0 | 11 |  | 0
11.5 |  |  | 0 | 11.5 |  | 0
12 |  |  | 0 | 12 |  | 0
12.5 |  |  | 0 | 12.5 |  | 0
13 | [5 empty] | 0

## Punto2
VELOCIDAD: 0,05 mm/min | 1 mm/min |  |  | s : | 1 | kg/cm2
AREA: | 30.91 | cm² |  | tmáx: | 2.5763 | kg/cm2
Tiempo (mm) | Lectura de carga | P (Kg) | t (Kg/cm²) | Def.Horizontal (mm) | Def.Vertical (10ˉ²mm) | t/s | HUMEDAD (%)
[7 empty] | Capsula No. | 40
0 | 0 | 0 | 0 | 0 | 0 | 0 | Peso capsula | 11.3
0.5 | 45 | 17.019 | 0.5506 | 0.5 | 12 | 0.5506 | Capsula + sh | 73.23
1 | 75 | 26.1823 | 0.84705 | 1 | 22 | 0.84705 | Capsula +ss | 66.45
1.5 | 115 | 38.4 | 1.2423 | 1.5 | 20 | 1.2423 | Agua | 6.78
2 | 153 | 50.0068 | 1.6178 | 2 | 20 | 1.6178 | ss | 55.15
2.5 | 185 | 59.7809 | 1.934 | 2.5 | 34 | 1.934 | W(%) | 12.2937
3 | 210 | 67.417 | 2.1811 | 3 | 54 | 2.1811
3.5 | 228 | 72.915 | 2.3589 | 3.5 | 80 | 2.3589
4 | 244 | 77.802 | 2.5171 | 4 | 150 | 2.5171 | Peso Muestra+molde (gr) | 273.24
4.5 | 250 | 79.6347 | 2.5763 | 4.5 | 210 | 2.5763 | Peso del Molde(gr) | 147.71
5 | 241 | 76.8857 | 2.4874 | 5 | 250 | 2.4874 | Peso Muestra (g) | 125.53
5.5 | 205 | 65.8898 | 2.1317 | 5.5 | 360 | 2.1317 | Altura de la muestra(cm) | 1.93
6 | 160 | 52.1449 | 1.687 | 6 | 430 | 1.687 | Volumen (cm3) | 59.6563
6.5 | 144 | 47.2578 | 1.5289 | 6.5 | 510 | 1.5289 | Humedad (%) | 12.2937
7 | 134 | 44.2034 | 1.4301 | 7 | 570 | 1.4301 | g (g/cm3) | 2.1042
7.5 | 125 | 41.4544 | 1.3411 | 7.5 | 610 | 1.3411 | gd(g/cm3)= | 1.8739
8 | 120 | 39.9272 | 1.2917 | 8 | 760 | 1.2917
8.5 | 115 | 38.4 | 1.2423 | 8.5 | 800 | 1.2423
9 | 111 | 37.1782 | 1.2028 | 9 | 824 | 1.2028
9.5 | 107 | 35.9564 | 1.1633 | 9.5 | 860 | 1.1633
10 | 105 | 35.3455 | 1.1435 | 10 | 894 | 1.1435
10.5 | 101 | 34.1238 | 1.104 | 10.5 | 920 | 1.104
11 | 101 | 34.1238 | 1.104 | 11 | 950 | 1.104
11.5 | 99 | 33.5129 | 1.0842 | 11.5 | 974 | 1.0842
12 |  |  |  | 12 |  | 0
12.5 |  |  |  | 12.5 |  | 0
13 |  |  |  | 13

## Punto3
VELOCIDAD: 0,05 mm/min | 1 mm/min |  |  | s : | 2 | kg/cm2
AREA: | 30.91 | cm2 |  | tmáx: | 3.11 | kg/cm2
Tiempo (min) | Lectura de carga | P (Kg) | t (Kg/cm²) | Def.Horizontal (mm ) | Def.Vertical ( 10ˉ² mm ) | t/s | HUMEDAD (%)
[7 empty] | Capsula No. | 52
0 | 0 | 0 | 0 | 0 | 0 | 0 | Peso capsula | 22.34
0.5 | 75 | 26.1823 | 0.84705 | 0.5 | -10 | 0.42352 | Capsula + sh | 76.94
1 | 120 | 39.9272 | 1.2917 | 1 | -32 | 0.64586 | Capsula +ss | 70.55
1.5 | 158 | 51.534 | 1.6672 | 1.5 | -50 | 0.83361 | Agua | 6.39
2 | 186 | 60.0864 | 1.9439 | 2 | -60 | 0.97196 | ss | 48.21
2.5 | 215 | 68.9442 | 2.2305 | 2.5 | -64 | 1.1152 | W(%) | 13.2545
3 | 249 | 79.3292 | 2.5665 | 3 | -66 | 1.2832
3.5 | 273 | 86.6599 | 2.8036 | 3.5 | -62 | 1.4018
4 | 286 | 90.6306 | 2.9321 | 4 | -42 | 1.466
4.5 | 299 | 94.6014 | 3.0605 | 4.5 | -26 | 1.5303 | Peso Muestra+molde (gr) | 268.93
5 | 304 | 96.1286 | 3.11 | 5 | -8 | 1.555 | Peso del Molde(gr) | 141.54
5.5 | 294 | 93.0742 | 3.0111 | 5.5 | 14 | 1.5056 | Peso Muestra (g) | 127.39
6 | 270 | 85.7435 | 2.774 | 6 | 36 | 1.387 | Altura de la muestra(cm) | 1.93
6.5 | 251 | 79.9401 | 2.5862 | 6.5 | 58 | 1.2931 | Volumen (cm3) | 59.6563
7 | 236 | 75.3585 | 2.438 | 7 | 80 | 1.219 | Humedad (%) | 13.2545
7.5 | 220 | 70.4714 | 2.2799 | 7.5 | 100 | 1.1399 | g (g/cm3) | 2.1354
8 | 210 | 67.417 | 2.1811 | 8 | 120 | 1.0905 | gd(g/cm3)= | 1.8855
8.5 | 205 | 65.8898 | 2.1317 | 8.5 | 140 | 1.0658
9 | 201 | 64.668 | 2.0921 | 9 | 162 | 1.0461
9.5 | 198 | 63.7517 | 2.0625 | 9.5 | 182 | 1.0312
10 | 196 | 63.1408 | 2.0427 | 10 | 200 | 1.0214
10.5 | 194 | 62.5299 | 2.023 | 10.5 | 218 | 1.0115
11 |  | 3.2741 | 0.10592 | 11 |  | 0.052962
11.5 |  | 3.2741 | 0.10592 | 11.5 |  | 0.052962
12 |  | 3.2741 | 0.10592 | 12 |  | 0.052962
12.5 |  | 3.2741 | 0.10592 | 12.5 |  | 0.052962
13 |  | 3.2741 | 0.10592 | 13 |  | 0.052962

## Envolvente de falla
Muestra No | Humedad (%) | Area (cm²) | Densidad Humeda (gr/cm³) | Densidad Seca (gr/cm³) | Esfuerzo Normal (Kg/cm²) | Esfuerzo Cortante Máx (Kg/cm²)
1 | 13.1731 | 30.91 | 2.1431 | 1.8937 | 0.5 | 2.0526
2 | 12.2937 | 30.91 | 2.1042 | 1.8739 | 1 | 2.5763
3 | 13.2545 | 30.91 | 2.1354 | 1.8855 | 2 | 3.11
[7 empty] | f = | 34.2353 | °
[7 empty] | Cohesión= | 1.7857 | kg/cm2
[7 empty] | 0 | 1.7857
[7 empty] | 0.5 | 2.0526
[7 empty] | 1 | 2.5763
[7 empty] | 2 | 3.11