## Punto1
VELOCIDAD: 1 mm/min |  |  |  | s : | 0.5 | kg/cm2
AREA: | 30.91 | cm2 |  | tmáx: | 1.934 | kg/cm2
Tiempo min | Lectura de carga | P (Kg) | t (Kg/cm²) | Def.Horizontal (mm) | Def.Vertical (10ˉ² mm) | t/s | HUMEDAD (%)
[7 empty] | Capsula No. | 1
0 | 0 | 0 | 0 | 0 | 0 | 0 | Peso capsula | 18.53
0.5 | 35 | 13.9646 | 0.45178 | 0.5 | -32 | 0.90356 | Capsula + sh | 79.54
1 | 70 | 24.6551 | 0.79764 | 1 | -52 | 1.5953 | Capsula +ss | 72.36
1.5 | 115 | 38.4 | 1.2423 | 1.5 | -82 | 2.4846 | Agua | 7.18
2 | 136 | 44.8143 | 1.4498 | 2 | -112 | 2.8997 | ss | 53.83
2.5 | 159 | 51.8394 | 1.6771 | 2.5 | -150 | 3.3542 | W(%) | 13.3383
3 | 172 | 55.8102 | 1.8056 | 3 | -180 | 3.6111
3.5 | 180 | 58.2537 | 1.8846 | 3.5 | -200 | 3.7692
4 | 185 | 59.7809 | 1.934 | 4 | -210 | 3.8681
4.5 | 179 | 57.9483 | 1.8747 | 4.5 | -215 | 3.7495 | Peso Muestra+molde (gr) | 285.19
5 | 168 | 54.5884 | 1.766 | 5 | -218 | 3.5321 | Peso del Molde(gr) | 138.98
5.5 | 160 | 52.1449 | 1.687 | 5.5 | -200 | 3.374 | Peso Muestra (g) | 146.21
6 | 152 | 49.7013 | 1.6079 | 6 | -180 | 3.2159 | Altura de la muestra(cm) | 1.96
6.5 | 146 | 47.8687 | 1.5486 | 6.5 | -150 | 3.0973 | Volumen (cm3) | 60.5836
7 | 140 | 46.036 | 1.4894 | 7 | -130 | 2.9787 | Humedad (%) | 13.3383
7.5 | 136 | 44.8143 | 1.4498 | 7.5 | -112 | 2.8997 | g (g/cm3) | 2.4134
8 | 132 | 43.5925 | 1.4103 | 8 | -96 | 2.8206 | gd(g/cm3)= | 2.1293
8.5 | 128 | 42.3707 | 1.3708 | 8.5 | -74 | 2.7416
9 | 125 | 41.4544 | 1.3411 | 9 | -52 | 2.6823
9.5 | 123 | 40.8435 | 1.3214 | 9.5 | -36 | 2.6427
10 | 121 | 40.2326 | 1.3016 | 10 | -22 | 2.6032
10.5 | 120 | 39.9272 | 1.2917 | 10.5 | -8 | 2.5834
11 |  |  | 0 | 11 |  | 0
11.5 |  |  | 0 | 11.5 |  | 0
12 |  |  | 0 | 12 |  | 0
12.5 |  |  | 0 | 12.5 |  | 0
13 | [5 empty] | 0

## Punto2
VELOCIDAD: 0,05 mm/min | 1 mm/min |  |  | s : | 1 | kg/cm2
AREA: | 30.91 | cm² |  | tmáx: | 2.5269 | kg/cm2
Tiempo (mm) | Lectura de carga | P (Kg) | t (Kg/cm²) | Def.Horizontal (mm) | Def.Vertical (10ˉ²mm) | t/s | HUMEDAD (%)
[7 empty] | Capsula No. | 48
0 | 0 | 0 | 0 | 0 | 0 | 0 | Peso capsula | 10.39
0.5 | 55 | 20.0734 | 0.64942 | 0.5 | 8 | 0.64942 | Capsula + sh | 95.74
1 | 85 | 29.2367 | 0.94587 | 1 | 22 | 0.94587 | Capsula +ss | 85.29
1.5 | 107 | 35.9564 | 1.1633 | 1.5 | 30 | 1.1633 | Agua | 10.45
2 | 146 | 47.8687 | 1.5486 | 2 | 46 | 1.5486 | ss | 74.9
2.5 | 185 | 59.7809 | 1.934 | 2.5 | 58 | 1.934 | W(%) | 13.9519
3 | 210 | 67.417 | 2.1811 | 3 | 69 | 2.1811
3.5 | 238 | 75.9694 | 2.4578 | 3.5 | 72 | 2.4578
4 | 244 | 77.802 | 2.5171 | 4 | 86 | 2.5171 | Peso Muestra+molde (gr) | 274.16
4.5 | 245 | 78.1075 | 2.5269 | 4.5 | 93 | 2.5269 | Peso del Molde(gr) | 137.99
5 | 242 | 77.1912 | 2.4973 | 5 | 108 | 2.4973 | Peso Muestra (g) | 136.17
5.5 | 230 | 73.5258 | 2.3787 | 5.5 | 120 | 2.3787 | Altura de la muestra(cm) | 1.91
6 | 220 | 70.4714 | 2.2799 | 6 | 142 | 2.2799 | Volumen (cm3) | 59.0381
6.5 | 211 | 67.7224 | 2.191 | 6.5 | 160 | 2.191 | Humedad (%) | 13.9519
7 | 200 | 64.3626 | 2.0823 | 7 | 179 | 2.0823 | g (g/cm3) | 2.3065
7.5 | 192 | 61.919 | 2.0032 | 7.5 | 190 | 2.0032 | gd(g/cm3)= | 2.0241
8 | 185 | 59.7809 | 1.934 | 8 | 205 | 1.934
8.5 | 178 | 57.6428 | 1.8649 | 8.5 | 220 | 1.8649
9 | 170 | 55.1993 | 1.7858 | 9 | 235 | 1.7858
9.5 | 165 | 53.6721 | 1.7364 | 9.5 | 248 | 1.7364
10 | 162 | 52.7558 | 1.7068 | 10 | 256 | 1.7068
10.5 | 160 | 52.1449 | 1.687 | 10.5 | 264 | 1.687
11 | 159 | 51.8394 | 1.6771 | 11 | 276 | 1.6771
11.5 |  |  | 0 | 11.5 |  | 0
12 |  |  |  | 12 |  | 0
12.5 |  |  |  | 12.5 |  | 0
13 |  |  |  | 13

## Punto3
VELOCIDAD: 0,05 mm/min | 1 mm/min |  |  | s : | 2 | kg/cm2
AREA: | 30.91 | cm2 |  | tmáx: | 3.021 | kg/cm2
Tiempo (min) | Lectura de carga | P (Kg) | t (Kg/cm²) | Def.Horizontal (mm ) | Def.Vertical ( 10ˉ² mm ) | t/s | HUMEDAD (%)
[7 empty] | Capsula No. | 43
0 | 0 | 0 | 0 | 0 | 0 | 0 | Peso capsula | 10.2
0.5 | 80 | 27.7095 | 0.89646 | 0.5 | -20 | 0.44823 | Capsula + sh | 86.84
1 | 135 | 44.5088 | 1.4399 | 1 | -50 | 0.71997 | Capsula +ss | 78.14
1.5 | 172 | 55.8102 | 1.8056 | 1.5 | -70 | 0.90279 | Agua | 8.7
2 | 201 | 64.668 | 2.0921 | 2 | -86 | 1.0461 | ss | 67.94
2.5 | 235 | 75.0531 | 2.4281 | 2.5 | -94 | 1.2141 | W(%) | 12.8054
3 | 260 | 82.6891 | 2.6752 | 3 | -102 | 1.3376
3.5 | 272 | 86.3544 | 2.7937 | 3.5 | -110 | 1.3969
4 | 280 | 88.798 | 2.8728 | 4 | -116 | 1.4364
4.5 | 290 | 91.8524 | 2.9716 | 4.5 | -110 | 1.4858 | Peso Muestra+molde (gr) | 285.69
5 | 295 | 93.3796 | 3.021 | 5 | -100 | 1.5105 | Peso del Molde(gr) | 146.36
5.5 | 281 | 89.1034 | 2.8827 | 5.5 | -82 | 1.4413 | Peso Muestra (g) | 139.33
6 | 270 | 85.7435 | 2.774 | 6 | -54 | 1.387 | Altura de la muestra(cm) | 1.92
6.5 | 260 | 82.6891 | 2.6752 | 6.5 | -32 | 1.3376 | Volumen (cm3) | 59.3472
7 | 252 | 80.2456 | 2.5961 | 7 | -16 | 1.2981 | Humedad (%) | 12.8054
7.5 | 246 | 78.4129 | 2.5368 | 7.5 | -4 | 1.2684 | g (g/cm3) | 2.3477
8 | 240 | 76.5803 | 2.4775 | 8 | 12 | 1.2388 | gd(g/cm3)= | 2.0812
8.5 | 236 | 75.3585 | 2.438 | 8.5 | 36 | 1.219
9 | 232 | 74.1367 | 2.3985 | 9 | 58 | 1.1992
9.5 | 228 | 72.915 | 2.3589 | 9.5 | 68 | 1.1795
10 | 225 | 71.9986 | 2.3293 | 10 | 76 | 1.1646
10.5 | 222 | 71.0823 | 2.2997 | 10.5 | 82 | 1.1498
11 | 220 | 70.4714 | 2.2799 | 11 | 86 | 1.1399
11.5 |  | 3.2741 | 0.10592 | 11.5 |  | 0.052962
12 |  | 3.2741 | 0.10592 | 12 |  | 0.052962
12.5 |  | 3.2741 | 0.10592 | 12.5 |  | 0.052962
13 |  | 3.2741 | 0.10592 | 13 |  | 0.052962

## Envolvente de falla
Muestra No | Humedad (%) | Area (cm²) | Densidad Humeda (gr/cm³) | Densidad Seca (gr/cm³) | Esfuerzo Normal (Kg/cm²) | Esfuerzo Cortante Máx (Kg/cm²)
1 | 13.3383 | 30.91 | 2.4134 | 2.1293 | 0.5 | 1.934
2 | 13.9519 | 30.91 | 2.3065 | 2.0241 | 1 | 2.5269
3 | 12.8054 | 30.91 | 2.3477 | 2.0812 | 2 | 3.021
[7 empty] | f = | 34.6716 | °
[7 empty] | Cohesión= | 1.687 | kg/cm2
[7 empty] | 0 | 1.687
[7 empty] | 0.5 | 1.934
[7 empty] | 1 | 2.5269
[7 empty] | 2 | 3.021