## Punto1
VELOCIDAD: 1 mm/min |  |  |  | s : | 0.5 | kg/cm2
AREA: | 30.91 | cm2 |  | tmáx: | 1.8352 | kg/cm2
Tiempo min | Lectura de carga | P (Kg) | t (Kg/cm²) | Def.Horizontal (mm) | Def.Vertical (10ˉ² mm) | t/s | HUMEDAD (%)
[7 empty] | Capsula No. | 3
0 | 0 | 0 | 0 | 0 | 0 | 0 | Peso capsula | 19.46
0.5 | 33 | 13.3537 | 0.43202 | 0.5 | 8 | 0.86404 | Capsula + sh | 79.57
1 | 66 | 23.4333 | 0.75811 | 1 | 39 | 1.5162 | Capsula +ss | 72.67
1.5 | 98 | 33.2074 | 1.0743 | 1.5 | 68 | 2.1487 | Agua | 6.9
2 | 125 | 41.4544 | 1.3411 | 2 | 99 | 2.6823 | ss | 53.21
2.5 | 151 | 49.3959 | 1.5981 | 2.5 | 125 | 3.1961 | W(%) | 12.9675
3 | 165 | 53.6721 | 1.7364 | 3 | 158 | 3.4728
3.5 | 171 | 55.5047 | 1.7957 | 3.5 | 173 | 3.5914
4 | 175 | 56.7265 | 1.8352 | 4 | 195 | 3.6704
4.5 | 174 | 56.4211 | 1.8253 | 4.5 | 220 | 3.6507 | Peso Muestra+molde (gr) | 285.66
5 | 162 | 52.7558 | 1.7068 | 5 | 248 | 3.4135 | Peso del Molde(gr) | 145.32
5.5 | 153 | 50.0068 | 1.6178 | 5.5 | 273 | 3.2356 | Peso Muestra (g) | 140.34
6 | 145 | 47.5632 | 1.5388 | 6 | 294 | 3.0775 | Altura de la muestra(cm) | 1.95
6.5 | 138 | 45.4251 | 1.4696 | 6.5 | 321 | 2.9392 | Volumen (cm3) | 60.2745
7 | 131 | 43.287 | 1.4004 | 7 | 340 | 2.8008 | Humedad (%) | 12.9675
7.5 | 126 | 41.7598 | 1.351 | 7.5 | 360 | 2.702 | g (g/cm3) | 2.3283
8 | 121 | 40.2326 | 1.3016 | 8 | 380 | 2.6032 | gd(g/cm3)= | 2.0611
8.5 | 115 | 38.4 | 1.2423 | 8.5 | 402 | 2.4846
9 | 110 | 36.8728 | 1.1929 | 9 | 425 | 2.3858
9.5 | 105 | 35.3455 | 1.1435 | 9.5 | 440 | 2.287
10 | 101 | 34.1238 | 1.104 | 10 | 462 | 2.2079
10.5 | 98 | 33.2074 | 1.0743 | 10.5 | 480 | 2.1487
11 | 97 | 32.902 | 1.0644 | 11 | 498 | 2.1289
11.5 |  |  | 0 | 11.5 |  | 0
12 |  |  | 0 | 12 |  | 0
12.5 |  |  | 0 | 12.5 |  | 0
13 | [5 empty] | 0

## Punto2
VELOCIDAD: 0,05 mm/min | 1 mm/min |  |  | s : | 1 | kg/cm2
AREA: | 30.91 | cm² |  | tmáx: | 2.438 | kg/cm2
Tiempo (mm) | Lectura de carga | P (Kg) | t (Kg/cm²) | Def.Horizontal (mm) | Def.Vertical (10ˉ²mm) | t/s | HUMEDAD (%)
[7 empty] | Capsula No. | 50
0 | 0 | 0 | 0 | 0 | 0 | 0 | Peso capsula | 10.25
0.5 | 56 | 20.3789 | 0.6593 | 0.5 | -24 | 0.6593 | Capsula + sh | 88.63
1 | 130 | 42.9816 | 1.3905 | 1 | -32 | 1.3905 | Capsula +ss | 79.52
1.5 | 168 | 54.5884 | 1.766 | 1.5 | -36 | 1.766 | Agua | 9.11
2 | 196 | 63.1408 | 2.0427 | 2 | -30 | 2.0427 | ss | 69.27
2.5 | 214 | 68.6388 | 2.2206 | 2.5 | -18 | 2.2206 | W(%) | 13.1514
3 | 222 | 71.0823 | 2.2997 | 3 | -6 | 2.2997
3.5 | 230 | 73.5258 | 2.3787 | 3.5 | 0 | 2.3787
4 | 234 | 74.7476 | 2.4182 | 4 | 12 | 2.4182 | Peso Muestra+molde (gr) | 277.92
4.5 | 236 | 75.3585 | 2.438 | 4.5 | 36 | 2.438 | Peso del Molde(gr) | 140.05
5 | 230 | 73.5258 | 2.3787 | 5 | 58 | 2.3787 | Peso Muestra (g) | 137.87
5.5 | 216 | 69.2496 | 2.2404 | 5.5 | 78 | 2.2404 | Altura de la muestra(cm) | 1.9
6 | 205 | 65.8898 | 2.1317 | 6 | 98 | 2.1317 | Volumen (cm3) | 58.729
6.5 | 197 | 63.4462 | 2.0526 | 6.5 | 120 | 2.0526 | Humedad (%) | 13.1514
7 | 190 | 61.3081 | 1.9834 | 7 | 142 | 1.9834 | g (g/cm3) | 2.3476
7.5 | 180 | 58.2537 | 1.8846 | 7.5 | 168 | 1.8846 | gd(g/cm3)= | 2.0747
8 | 175 | 56.7265 | 1.8352 | 8 | 188 | 1.8352
8.5 | 171 | 55.5047 | 1.7957 | 8.5 | 202 | 1.7957
9 | 168 | 54.5884 | 1.766 | 9 | 220 | 1.766
9.5 | 166 | 53.9775 | 1.7463 | 9.5 | 238 | 1.7463
10 |  |  | 0 | 10 |  | 0
10.5 |  |  | 0 | 10.5 |  | 0
11 |  |  | 0 | 11 |  | 0
11.5 |  |  | 0 | 11.5 |  | 0
12 |  |  |  | 12 |  | 0
12.5 |  |  |  | 12.5 |  | 0
13 |  |  |  | 13

## Punto3
VELOCIDAD: 0,05 mm/min | 1 mm/min |  |  | s : | 2 | kg/cm2
AREA: | 30.91 | cm2 |  | tmáx: | 2.9914 | kg/cm2
Tiempo (min) | Lectura de carga | P (Kg) | t (Kg/cm²) | Def.Horizontal (mm ) | Def.Vertical ( 10ˉ² mm ) | t/s | HUMEDAD (%)
[7 empty] | Capsula No. | 51
0 | 0 | 0 | 0 | 0 | 0 | 0 | Peso capsula | 10.68
0.5 | 75 | 26.1823 | 0.84705 | 0.5 | -12 | 0.42352 | Capsula + sh | 95.08
1 | 121 | 40.2326 | 1.3016 | 1 | -30 | 0.6508 | Capsula +ss | 85.54
1.5 | 155 | 50.6177 | 1.6376 | 1.5 | -45 | 0.81879 | Agua | 9.54
2 | 189 | 61.0027 | 1.9736 | 2 | -52 | 0.98678 | ss | 74.86
2.5 | 203 | 65.2789 | 2.1119 | 2.5 | -56 | 1.056 | W(%) | 12.7438
3 | 230 | 73.5258 | 2.3787 | 3 | -58 | 1.1894
3.5 | 262 | 83.3 | 2.6949 | 3.5 | -58 | 1.3475
4 | 285 | 90.3252 | 2.9222 | 4 | -50 | 1.4611
4.5 | 292 | 92.4633 | 2.9914 | 4.5 | -40 | 1.4957 | Peso Muestra+molde (gr) | 290.45
5 | 286 | 90.6306 | 2.9321 | 5 | -30 | 1.466 | Peso del Molde(gr) | 148.65
5.5 | 272 | 86.3544 | 2.7937 | 5.5 | -16 | 1.3969 | Peso Muestra (g) | 141.8
6 | 258 | 82.0782 | 2.6554 | 6 | -8 | 1.3277 | Altura de la muestra(cm) | 1.99
6.5 | 245 | 78.1075 | 2.5269 | 6.5 | 0 | 1.2635 | Volumen (cm3) | 61.5109
7 | 238 | 75.9694 | 2.4578 | 7 | 10 | 1.2289 | Humedad (%) | 12.7438
7.5 | 231 | 73.8313 | 2.3886 | 7.5 | 26 | 1.1943 | g (g/cm3) | 2.3053
8 | 225 | 71.9986 | 2.3293 | 8 | 54 | 1.1646 | gd(g/cm3)= | 2.0447
8.5 | 220 | 70.4714 | 2.2799 | 8.5 | 86 | 1.1399
9 | 216 | 69.2496 | 2.2404 | 9 | 106 | 1.1202
9.5 | 213 | 68.3333 | 2.2107 | 9.5 | 158 | 1.1054
10 | 211 | 67.7224 | 2.191 | 10 | 204 | 1.0955
10.5 | 209 | 67.1116 | 2.1712 | 10.5 | 250 | 1.0856
11 |  |  | 0 | 11 |  | 0
11.5 |  |  | 0 | 11.5 |  | 0
12 |  |  | 0 | 12 |  | 0
12.5 |  |  | 0 | 12.5 |  | 0
13 |  |  | 0 | 13 |  | 0

## Envolvente de falla
Muestra No | Humedad (%) | Area (cm²) | Densidad Humeda (gr/cm³) | Densidad Seca (gr/cm³) | Esfuerzo Normal (Kg/cm²) | Esfuerzo Cortante Máx (Kg/cm²)
1 | 12.9675 | 30.91 | 2.3283 | 2.0611 | 0.5 | 1.8352
2 | 13.1514 | 30.91 | 2.3476 | 2.0747 | 1 | 2.438
3 | 12.7438 | 30.91 | 2.3053 | 2.0447 | 2 | 2.9914
[7 empty] | f = | 36.4903 | °
[7 empty] | Cohesión= | 1.5585 | kg/cm2
[7 empty] | 0 | 1.5585
[7 empty] | 0.5 | 1.8352
[7 empty] | 1 | 2.438
[7 empty] | 2 | 2.9914