## Punto1
VELOCIDAD: 1 mm/min |  |  |  | s : | 0.5 | kg/cm2
AREA: | 30.91 | cm2 |  | tmáx: | 2.0131 | kg/cm2
Tiempo min | Lectura de carga | P (Kg) | t (Kg/cm²) | Def.Horizontal (mm) | Def.Vertical (10ˉ² mm) | t/s | HUMEDAD (%)
[7 empty] | Capsula No. | 40
0 | 0 | 0 | 0 | 0 | 0 | 0 | Peso capsula | 11.3
0.5 | 33 | 13.3537 | 0.43202 | 0.5 | 4 | 0.86404 | Capsula + sh | 89.64
1 | 69 | 24.3496 | 0.78776 | 1 | 16 | 1.5755 | Capsula +ss | 80.46
1.5 | 114 | 38.0945 | 1.2324 | 1.5 | 36 | 2.4649 | Agua | 9.18
2 | 136 | 44.8143 | 1.4498 | 2 | 50 | 2.8997 | ss | 69.16
2.5 | 155 | 50.6177 | 1.6376 | 2.5 | 80 | 3.2752 | W(%) | 13.2736
3 | 178 | 57.6428 | 1.8649 | 3 | 102 | 3.7297
3.5 | 189 | 61.0027 | 1.9736 | 3.5 | 140 | 3.9471
4 | 193 | 62.2245 | 2.0131 | 4 | 186 | 4.0262
4.5 | 182 | 58.8646 | 1.9044 | 4.5 | 220 | 3.8088 | Peso Muestra+molde (gr) | 274.58
5 | 170 | 55.1993 | 1.7858 | 5 | 245 | 3.5716 | Peso del Molde(gr) | 136.58
5.5 | 158 | 51.534 | 1.6672 | 5.5 | 266 | 3.3345 | Peso Muestra (g) | 138
6 | 148 | 48.4796 | 1.5684 | 6 | 293 | 3.1368 | Altura de la muestra(cm) | 1.96
6.5 | 139 | 45.7306 | 1.4795 | 6.5 | 320 | 2.959 | Volumen (cm3) | 60.5836
7 | 131 | 43.287 | 1.4004 | 7 | 340 | 2.8008 | Humedad (%) | 13.2736
7.5 | 125 | 41.4544 | 1.3411 | 7.5 | 360 | 2.6823 | g (g/cm3) | 2.2778
8 | 120 | 39.9272 | 1.2917 | 8 | 394 | 2.5834 | gd(g/cm3)= | 2.0109
8.5 | 116 | 38.7054 | 1.2522 | 8.5 | 416 | 2.5044
9 | 114 | 38.0945 | 1.2324 | 9 | 432 | 2.4649
9.5 | 113 | 37.7891 | 1.2226 | 9.5 | 458 | 2.4451
10 |  |  | 0 | 10 |  | 0
10.5 |  |  | 0 | 10.5 |  | 0
11 |  |  | 0 | 11 |  | 0
11.5 |  |  | 0 | 11.5 |  | 0
12 |  |  | 0 | 12 |  | 0
12.5 |  |  | 0 | 12.5 |  | 0
13 | [5 empty] | 0

## Punto2
VELOCIDAD: 0,05 mm/min | 1 mm/min |  |  | s : | 1 | kg/cm2
AREA: | 30.91 | cm² |  | tmáx: | 2.4775 | kg/cm2
Tiempo (mm) | Lectura de carga | P (Kg) | t (Kg/cm²) | Def.Horizontal (mm) | Def.Vertical (10ˉ²mm) | t/s | HUMEDAD (%)
[7 empty] | Capsula No. | 46
0 | 0 | 0 | 0 | 0 | 0 | 0 | Peso capsula | 10.7
0.5 | 53 | 19.4625 | 0.62965 | 0.5 | -15 | 0.62965 | Capsula + sh | 73.36
1 | 85 | 29.2367 | 0.94587 | 1 | -32 | 0.94587 | Capsula +ss | 66.1
1.5 | 103 | 34.7347 | 1.1237 | 1.5 | -40 | 1.1237 | Agua | 7.26
2 | 145 | 47.5632 | 1.5388 | 2 | -44 | 1.5388 | ss | 55.4
2.5 | 173 | 56.1156 | 1.8155 | 2.5 | -46 | 1.8155 | W(%) | 13.1047
3 | 196 | 63.1408 | 2.0427 | 3 | -40 | 2.0427
3.5 | 226 | 72.3041 | 2.3392 | 3.5 | -32 | 2.3392
4 | 240 | 76.5803 | 2.4775 | 4 | -24 | 2.4775 | Peso Muestra+molde (gr) | 269.47
4.5 | 236 | 75.3585 | 2.438 | 4.5 | -16 | 2.438 | Peso del Molde(gr) | 148.25
5 | 232 | 74.1367 | 2.3985 | 5 | -10 | 2.3985 | Peso Muestra (g) | 121.22
5.5 | 225 | 71.9986 | 2.3293 | 5.5 | -2 | 2.3293 | Altura de la muestra(cm) | 1.9
6 | 220 | 70.4714 | 2.2799 | 6 | 16 | 2.2799 | Volumen (cm3) | 58.729
6.5 | 210 | 67.417 | 2.1811 | 6.5 | 34 | 2.1811 | Humedad (%) | 13.1047
7 | 202 | 64.9735 | 2.102 | 7 | 52 | 2.102 | g (g/cm3) | 2.0641
7.5 | 196 | 63.1408 | 2.0427 | 7.5 | 82 | 2.0427 | gd(g/cm3)= | 1.8249
8 | 191 | 61.6136 | 1.9933 | 8 | 102 | 1.9933
8.5 | 186 | 60.0864 | 1.9439 | 8.5 | 130 | 1.9439
9 | 182 | 58.8646 | 1.9044 | 9 | 150 | 1.9044
9.5 | 179 | 57.9483 | 1.8747 | 9.5 | 172 | 1.8747
10 | 176 | 57.032 | 1.8451 | 10 | 190 | 1.8451
10.5 | 174 | 56.4211 | 1.8253 | 10.5 | 210 | 1.8253
11 | 172 | 55.8102 | 1.8056 | 11 | 228 | 1.8056
11.5 |  |  | 0 | 11.5 |  | 0
12 |  |  |  | 12 |  | 0
12.5 |  |  |  | 12.5 |  | 0
13 |  |  |  | 13

## Punto3
VELOCIDAD: 0,05 mm/min | 1 mm/min |  |  | s : | 2 | kg/cm2
AREA: | 30.91 | cm2 |  | tmáx: | 3.0605 | kg/cm2
Tiempo (min) | Lectura de carga | P (Kg) | t (Kg/cm²) | Def.Horizontal (mm ) | Def.Vertical ( 10ˉ² mm ) | t/s | HUMEDAD (%)
[7 empty] | Capsula No. | 62
0 | 0 | 0 | 0 | 0 | 0 | 0 | Peso capsula | 21.11
0.5 | 84 | 28.9313 | 0.93598 | 0.5 | -10 | 0.46799 | Capsula + sh | 78.44
1 | 136 | 44.8143 | 1.4498 | 1 | -20 | 0.72492 | Capsula +ss | 71.38
1.5 | 178 | 57.6428 | 1.8649 | 1.5 | -32 | 0.93243 | Agua | 7.06
2 | 204 | 65.5843 | 2.1218 | 2 | -42 | 1.0609 | ss | 50.27
2.5 | 238 | 75.9694 | 2.4578 | 2.5 | -48 | 1.2289 | W(%) | 14.0442
3 | 268 | 85.1327 | 2.7542 | 3 | -52 | 1.3771
3.5 | 288 | 91.2415 | 2.9518 | 3.5 | -54 | 1.4759
4 | 299 | 94.6014 | 3.0605 | 4 | -52 | 1.5303
4.5 | 290 | 91.8524 | 2.9716 | 4.5 | -42 | 1.4858 | Peso Muestra+molde (gr) | 286.45
5 | 274 | 86.9653 | 2.8135 | 5 | -30 | 1.4068 | Peso del Molde(gr) | 140.02
5.5 | 260 | 82.6891 | 2.6752 | 5.5 | -12 | 1.3376 | Peso Muestra (g) | 146.43
6 | 246 | 78.4129 | 2.5368 | 6 | 2 | 1.2684 | Altura de la muestra(cm) | 1.9
6.5 | 230 | 73.5258 | 2.3787 | 6.5 | 24 | 1.1894 | Volumen (cm3) | 58.729
7 | 220 | 70.4714 | 2.2799 | 7 | 58 | 1.1399 | Humedad (%) | 14.0442
7.5 | 215 | 68.9442 | 2.2305 | 7.5 | 74 | 1.1152 | g (g/cm3) | 2.4933
8 | 212 | 68.0279 | 2.2008 | 8 | 86 | 1.1004 | gd(g/cm3)= | 2.1863
8.5 | 210 | 67.417 | 2.1811 | 8.5 | 98 | 1.0905
9 | 209 | 67.1116 | 2.1712 | 9 | 104 | 1.0856
9.5 |  |  | 0 | 9.5 |  | 0
10 |  |  | 0 | 10 |  | 0
10.5 |  |  | 0 | 10.5 |  | 0
11 |  |  | 0 | 11 |  | 0
11.5 |  |  | 0 | 11.5 |  | 0
12 |  |  | 0 | 12 |  | 0
12.5 |  |  | 0 | 12.5 |  | 0
13 |  |  | 0 | 13 |  | 0

## Envolvente de falla
Muestra No | Humedad (%) | Area (cm²) | Densidad Humeda (gr/cm³) | Densidad Seca (gr/cm³) | Esfuerzo Normal (Kg/cm²) | Esfuerzo Cortante Máx (Kg/cm²)
1 | 13.2736 | 30.91 | 2.2778 | 2.0109 | 0.5 | 2.0131
2 | 13.1047 | 30.91 | 2.0641 | 1.8249 | 1 | 2.4775
3 | 14.0442 | 30.91 | 2.4933 | 2.1863 | 2 | 3.0605
[7 empty] | f = | 34.2901 | °
[7 empty] | Cohesión= | 1.7215 | kg/cm2
[7 empty] | 0 | 1.7215
[7 empty] | 0.5 | 2.0131
[7 empty] | 1 | 2.4775
[7 empty] | 2 | 3.0605