## Punto1
VELOCIDAD: 1 mm/min |  |  |  | s : | 0.5 | kg/cm2
AREA: | 30.91 | cm2 |  | tmáx: | 1.7463 | kg/cm2
Tiempo min | Lectura de carga | P (Kg) | t (Kg/cm²) | Def.Horizontal (mm) | Def.Vertical (10ˉ² mm) | t/s | HUMEDAD (%)
[7 empty] | Capsula No. | 54
0 | 0 | 0 | 0 | 0 | 0 | 0 | Peso capsula | 21.77
0.5 | 35 | 13.9646 | 0.45178 | 0.5 | -20 | 0.90356 | Capsula + sh | 84.68
1 | 74 | 25.8768 | 0.83717 | 1 | -40 | 1.6743 | Capsula +ss | 77.61
1.5 | 102 | 34.4292 | 1.1139 | 1.5 | -55 | 2.2277 | Agua | 7.07
2 | 135 | 44.5088 | 1.4399 | 2 | -70 | 2.8799 | ss | 55.84
2.5 | 145 | 47.5632 | 1.5388 | 2.5 | -85 | 3.0775 | W(%) | 12.6612
3 | 152 | 49.7013 | 1.6079 | 3 | -90 | 3.2159
3.5 | 158 | 51.534 | 1.6672 | 3.5 | -94 | 3.3345
4 | 162 | 52.7558 | 1.7068 | 4 | -92 | 3.4135
4.5 | 166 | 53.9775 | 1.7463 | 4.5 | -84 | 3.4926 | Peso Muestra+molde (gr) | 284.41
5 | 164 | 53.3666 | 1.7265 | 5 | -71 | 3.453 | Peso del Molde(gr) | 140.3
5.5 | 162 | 52.7558 | 1.7068 | 5.5 | -50 | 3.4135 | Peso Muestra (g) | 144.11
6 | 152 | 49.7013 | 1.6079 | 6 | -32 | 3.2159 | Altura de la muestra(cm) | 1.98
6.5 | 143 | 46.9524 | 1.519 | 6.5 | -16 | 3.038 | Volumen (cm3) | 61.2018
7 | 135 | 44.5088 | 1.4399 | 7 | -4 | 2.8799 | Humedad (%) | 12.6612
7.5 | 130 | 42.9816 | 1.3905 | 7.5 | 14 | 2.7811 | g (g/cm3) | 2.3547
8 | 126 | 41.7598 | 1.351 | 8 | 36 | 2.702 | gd(g/cm3)= | 2.09
8.5 | 124 | 41.1489 | 1.3313 | 8.5 | 70 | 2.6625
9 | 122 | 40.5381 | 1.3115 | 9 | 122 | 2.623
9.5 | 120 | 39.9272 | 1.2917 | 9.5 | 182 | 2.5834
10 |  |  | 0 | 10 |  | 0
10.5 |  |  | 0 | 10.5 |  | 0
11 |  |  | 0 | 11 |  | 0
11.5 |  |  | 0 | 11.5 |  | 0
12 |  |  | 0 | 12 |  | 0
12.5 |  |  | 0 | 12.5 |  | 0
13 | [5 empty] | 0

## Punto2
VELOCIDAD: 0,05 mm/min | 1 mm/min |  |  | s : | 1 | kg/cm2
AREA: | 30.91 | cm² |  | tmáx: | 2.1811 | kg/cm2
Tiempo (mm) | Lectura de carga | P (Kg) | t (Kg/cm²) | Def.Horizontal (mm) | Def.Vertical (10ˉ²mm) | t/s | HUMEDAD (%)
[7 empty] | Capsula No. | 46
0 | 0 | 0 | 0 | 0 | 0 | 0 | Peso capsula | 10.7
0.5 | 53 | 19.4625 | 0.62965 | 0.5 | 30 | 0.62965 | Capsula + sh | 71.31
1 | 81 | 28.0149 | 0.90634 | 1 | 72 | 0.90634 | Capsula +ss | 64.45
1.5 | 115 | 38.4 | 1.2423 | 1.5 | 100 | 1.2423 | Agua | 6.86
2 | 148 | 48.4796 | 1.5684 | 2 | 140 | 1.5684 | ss | 53.75
2.5 | 179 | 57.9483 | 1.8747 | 2.5 | 220 | 1.8747 | W(%) | 12.7628
3 | 190 | 61.3081 | 1.9834 | 3 | 320 | 1.9834
3.5 | 204 | 65.5843 | 2.1218 | 3.5 | 450 | 2.1218
4 | 210 | 67.417 | 2.1811 | 4 | 560 | 2.1811 | Peso Muestra+molde (gr) | 291.4
4.5 | 203 | 65.2789 | 2.1119 | 4.5 | 670 | 2.1119 | Peso del Molde(gr) | 147.5
5 | 190 | 61.3081 | 1.9834 | 5 | 825 | 1.9834 | Peso Muestra (g) | 143.9
5.5 | 168 | 54.5884 | 1.766 | 5.5 | 1010 | 1.766 | Altura de la muestra(cm) | 1.96
6 | 160 | 52.1449 | 1.687 | 6 | 1130 | 1.687 | Volumen (cm3) | 60.5836
6.5 | 152 | 49.7013 | 1.6079 | 6.5 | 1280 | 1.6079 | Humedad (%) | 12.7628
7 | 146 | 47.8687 | 1.5486 | 7 | 1420 | 1.5486 | g (g/cm3) | 2.3752
7.5 | 140 | 46.036 | 1.4894 | 7.5 | 1552 | 1.4894 | gd(g/cm3)= | 2.1064
8 | 137 | 45.1197 | 1.4597 | 8 | 1620 | 1.4597
8.5 | 135 | 44.5088 | 1.4399 | 8.5 | 1720 | 1.4399
9 | 134 | 44.2034 | 1.4301 | 9 | 1850 | 1.4301
9.5 |  |  | 0 | 9.5 |  | 0
10 |  |  | 0 | 10 |  | 0
10.5 |  |  | 0 | 10.5 |  | 0
11 |  |  | 0 | 11 |  | 0
11.5 |  |  | 0 | 11.5 |  | 0
12 |  |  |  | 12 |  | 0
12.5 |  |  |  | 12.5 |  | 0
13 |  |  |  | 13

## Punto3
VELOCIDAD: 0,05 mm/min | 1 mm/min |  |  | s : | 2 | kg/cm2
AREA: | 30.91 | cm2 |  | tmáx: | 2.774 | kg/cm2
Tiempo (min) | Lectura de carga | P (Kg) | t (Kg/cm²) | Def.Horizontal (mm ) | Def.Vertical ( 10ˉ² mm ) | t/s | HUMEDAD (%)
[7 empty] | Capsula No. | 54
0 | 0 | 0 | 0 | 0 | 0 | 0 | Peso capsula | 21.77
0.5 | 68 | 24.0442 | 0.77788 | 0.5 | -42 | 0.38894 | Capsula + sh | 81.08
1 | 145 | 47.5632 | 1.5388 | 1 | -76 | 0.76938 | Capsula +ss | 74.18
1.5 | 179 | 57.9483 | 1.8747 | 1.5 | -120 | 0.93737 | Agua | 6.9
2 | 210 | 67.417 | 2.1811 | 2 | -160 | 1.0905 | ss | 52.41
2.5 | 238 | 75.9694 | 2.4578 | 2.5 | -206 | 1.2289 | W(%) | 13.1654
3 | 253 | 80.551 | 2.606 | 3 | -258 | 1.303
3.5 | 258 | 82.0782 | 2.6554 | 3.5 | -324 | 1.3277
4 | 265 | 84.2163 | 2.7246 | 4 | -400 | 1.3623
4.5 | 268 | 85.1327 | 2.7542 | 4.5 | -460 | 1.3771 | Peso Muestra+molde (gr) | 271.11
5 | 270 | 85.7435 | 2.774 | 5 | -520 | 1.387 | Peso del Molde(gr) | 148.64
5.5 | 266 | 84.5218 | 2.7344 | 5.5 | -560 | 1.3672 | Peso Muestra (g) | 122.47
6 | 263 | 83.6054 | 2.7048 | 6 | -590 | 1.3524 | Altura de la muestra(cm) | 1.9
6.5 | 258 | 82.0782 | 2.6554 | 6.5 | -620 | 1.3277 | Volumen (cm3) | 58.729
7 | 243 | 77.4966 | 2.5072 | 7 | -650 | 1.2536 | Humedad (%) | 13.1654
7.5 | 214 | 68.6388 | 2.2206 | 7.5 | -678 | 1.1103 | g (g/cm3) | 2.0853
8 | 190 | 61.3081 | 1.9834 | 8 | -692 | 0.99172 | gd(g/cm3)= | 1.8427
8.5 | 180 | 58.2537 | 1.8846 | 8.5 | -650 | 0.94231
9 | 174 | 56.4211 | 1.8253 | 9 | -600 | 0.91267
9.5 | 167 | 54.283 | 1.7562 | 9.5 | -510 | 0.87808
10 | 164 | 53.3666 | 1.7265 | 10 | -430 | 0.86326
10.5 | 162 | 52.7558 | 1.7068 | 10.5 | -320 | 0.85338
11 |  |  | 0 | 11 |  | 0
11.5 |  |  | 0 | 11.5 |  | 0
12 |  |  | 0 | 12 |  | 0
12.5 |  |  | 0 | 12.5 |  | 0
13 |  |  | 0 | 13 |  | 0

## Envolvente de falla
Muestra No | Humedad (%) | Area (cm²) | Densidad Humeda (gr/cm³) | Densidad Seca (gr/cm³) | Esfuerzo Normal (Kg/cm²) | Esfuerzo Cortante Máx (Kg/cm²)
1 | 12.6612 | 30.91 | 2.3547 | 2.09 | 0.5 | 1.7463
2 | 12.7628 | 30.91 | 2.3752 | 2.1064 | 1 | 2.1811
3 | 13.1654 | 30.91 | 2.0853 | 1.8427 | 2 | 2.774
[7 empty] | f = | 33.8972 | °
[7 empty] | Cohesión= | 1.4499 | kg/cm2
[7 empty] | 0 | 1.4499
[7 empty] | 0.5 | 1.7463
[7 empty] | 1 | 2.1811
[7 empty] | 2 | 2.774