## Punto1
VELOCIDAD: 1 mm/min |  |  |  | s : | 0.5 | kg/cm2
AREA: | 30.91 | cm2 |  | tmáx: | 2.0921 | kg/cm2
Tiempo min | Lectura de carga | P (Kg) | t (Kg/cm²) | Def.Horizontal (mm) | Def.Vertical (10ˉ² mm) | t/s | HUMEDAD (%)
[7 empty] | Capsula No. | 4
0 | 0 | 0 | 0 | 0 | 0 | 0 | Peso capsula | 19
0.5 | 40 | 15.4918 | 0.50119 | 0.5 | 40 | 1.0024 | Capsula + sh | 76.23
1 | 86 | 29.5421 | 0.95575 | 1 | 80 | 1.9115 | Capsula +ss | 69.5
1.5 | 110 | 36.8728 | 1.1929 | 1.5 | 120 | 2.3858 | Agua | 6.73
2 | 148 | 48.4796 | 1.5684 | 2 | 160 | 3.1368 | ss | 50.5
2.5 | 173 | 56.1156 | 1.8155 | 2.5 | 202 | 3.6309 | W(%) | 13.3267
3 | 181 | 58.5592 | 1.8945 | 3 | 250 | 3.789
3.5 | 192 | 61.919 | 2.0032 | 3.5 | 320 | 4.0064
4 | 195 | 62.8354 | 2.0328 | 4 | 360 | 4.0657
4.5 | 197 | 63.4462 | 2.0526 | 4.5 | 400 | 4.1052 | Peso Muestra+molde (gr) | 281.99
5 | 200 | 64.3626 | 2.0823 | 5 | 480 | 4.1645 | Peso del Molde(gr) | 138.87
5.5 | 201 | 64.668 | 2.0921 | 5.5 | 550 | 4.1843 | Peso Muestra (g) | 143.12
6 | 196 | 63.1408 | 2.0427 | 6 | 620 | 4.0855 | Altura de la muestra(cm) | 2.01
6.5 | 190 | 61.3081 | 1.9834 | 6.5 | 690 | 3.9669 | Volumen (cm3) | 62.1291
7 | 180 | 58.2537 | 1.8846 | 7 | 730 | 3.7692 | Humedad (%) | 13.3267
7.5 | 171 | 55.5047 | 1.7957 | 7.5 | 780 | 3.5914 | g (g/cm3) | 2.3036
8 | 164 | 53.3666 | 1.7265 | 8 | 830 | 3.453 | gd(g/cm3)= | 2.0327
8.5 | 158 | 51.534 | 1.6672 | 8.5 | 880 | 3.3345
9 | 152 | 49.7013 | 1.6079 | 9 | 920 | 3.2159
9.5 | 148 | 48.4796 | 1.5684 | 9.5 | 990 | 3.1368
10 | 146 | 47.8687 | 1.5486 | 10 | 1026 | 3.0973
10.5 |  |  | 0 | 10.5 |  | 0
11 |  |  | 0 | 11 |  | 0
11.5 |  |  | 0 | 11.5 |  | 0
12 |  |  | 0 | 12 |  | 0
12.5 |  |  | 0 | 12.5 |  | 0
13 | [5 empty] | 0

## Punto2
VELOCIDAD: 0,05 mm/min | 1 mm/min |  |  | s : | 1 | kg/cm2
AREA: | 30.91 | cm² |  | tmáx: | 2.7937 | kg/cm2
Tiempo (mm) | Lectura de carga | P (Kg) | t (Kg/cm²) | Def.Horizontal (mm) | Def.Vertical (10ˉ²mm) | t/s | HUMEDAD (%)
[7 empty] | Capsula No. | 1
0 | 0 | 0 | 0 | 0 | 0 | 0 | Peso capsula | 18.53
0.5 | 58 | 20.9897 | 0.67906 | 0.5 | -20 | 0.67906 | Capsula + sh | 72.48
1 | 120 | 39.9272 | 1.2917 | 1 | -58 | 1.2917 | Capsula +ss | 66.03
1.5 | 150 | 49.0905 | 1.5882 | 1.5 | -78 | 1.5882 | Agua | 6.45
2 | 180 | 58.2537 | 1.8846 | 2 | -100 | 1.8846 | ss | 47.5
2.5 | 212 | 68.0279 | 2.2008 | 2.5 | -135 | 2.2008 | W(%) | 13.5789
3 | 236 | 75.3585 | 2.438 | 3 | -159 | 2.438
3.5 | 252 | 80.2456 | 2.5961 | 3.5 | -164 | 2.5961
4 | 268 | 85.1327 | 2.7542 | 4 | -182 | 2.7542 | Peso Muestra+molde (gr) | 280.14
4.5 | 272 | 86.3544 | 2.7937 | 4.5 | -205 | 2.7937 | Peso del Molde(gr) | 138.54
5 | 262 | 83.3 | 2.6949 | 5 | -242 | 2.6949 | Peso Muestra (g) | 141.6
5.5 | 248 | 79.0238 | 2.5566 | 5.5 | -282 | 2.5566 | Altura de la muestra(cm) | 1.98
6 | 230 | 73.5258 | 2.3787 | 6 | -342 | 2.3787 | Volumen (cm3) | 61.2018
6.5 | 222 | 71.0823 | 2.2997 | 6.5 | -365 | 2.2997 | Humedad (%) | 13.5789
7 | 216 | 69.2496 | 2.2404 | 7 | -391 | 2.2404 | g (g/cm3) | 2.3137
7.5 | 212 | 68.0279 | 2.2008 | 7.5 | -438 | 2.2008 | gd(g/cm3)= | 2.037
8 | 208 | 66.8061 | 2.1613 | 8 | -488 | 2.1613
8.5 | 206 | 66.1952 | 2.1415 | 8.5 | -514 | 2.1415
9 | 205 | 65.8898 | 2.1317 | 9 | -546 | 2.1317
9.5 |  |  | 0 | 9.5 |  | 0
10 |  |  | 0 | 10 |  | 0
10.5 |  |  | 0 | 10.5 |  | 0
11 |  |  | 0 | 11 |  | 0
11.5 |  |  | 0 | 11.5 |  | 0
12 |  |  |  | 12 |  | 0
12.5 |  |  |  | 12.5 |  | 0
13 |  |  |  | 13

## Punto3
VELOCIDAD: 0,05 mm/min | 1 mm/min |  |  | s : | 2 | kg/cm2
AREA: | 30.91 | cm2 |  | tmáx: | 3.2681 | kg/cm2
Tiempo (min) | Lectura de carga | P (Kg) | t (Kg/cm²) | Def.Horizontal (mm ) | Def.Vertical ( 10ˉ² mm ) | t/s | HUMEDAD (%)
[7 empty] | Capsula No. | 54
0 | 0 | 0 | 0 | 0 | 0 | 0 | Peso capsula | 21.76
0.5 | 78 | 27.0986 | 0.87669 | 0.5 | -23 | 0.43835 | Capsula + sh | 79.53
1 | 132 | 43.5925 | 1.4103 | 1 | -58 | 0.70515 | Capsula +ss | 72.94
1.5 | 168 | 54.5884 | 1.766 | 1.5 | -79 | 0.88302 | Agua | 6.59
2 | 198 | 63.7517 | 2.0625 | 2 | -95 | 1.0312 | ss | 51.18
2.5 | 236 | 75.3585 | 2.438 | 2.5 | -1230 | 1.219 | W(%) | 12.8761
3 | 267 | 84.8272 | 2.7443 | 3 | -1290 | 1.3722
3.5 | 284 | 90.0197 | 2.9123 | 3.5 | -1340 | 1.4562
4 | 301 | 95.2123 | 3.0803 | 4 | -1388 | 1.5402
4.5 | 312 | 98.5721 | 3.189 | 4.5 | -1450 | 1.5945 | Peso Muestra+molde (gr) | 269.94
5 | 316 | 99.7939 | 3.2285 | 5 | -1500 | 1.6143 | Peso del Molde(gr) | 135.48
5.5 | 320 | 101.0157 | 3.2681 | 5.5 | -1580 | 1.634 | Peso Muestra (g) | 134.46
6 | 306 | 96.7395 | 3.1297 | 6 | -1660 | 1.5649 | Altura de la muestra(cm) | 1.92
6.5 | 296 | 93.685 | 3.0309 | 6.5 | -1540 | 1.5154 | Volumen (cm3) | 59.3472
7 | 290 | 91.8524 | 2.9716 | 7 | -1510 | 1.4858 | Humedad (%) | 12.8761
7.5 | 280 | 88.798 | 2.8728 | 7.5 | -1488 | 1.4364 | g (g/cm3) | 2.2657
8 | 270 | 85.7435 | 2.774 | 8 | -1462 | 1.387 | gd(g/cm3)= | 2.0072
8.5 | 262 | 83.3 | 2.6949 | 8.5 | -1408 | 1.3475
9 | 258 | 82.0782 | 2.6554 | 9 | -1387 | 1.3277
9.5 | 254 | 80.8565 | 2.6159 | 9.5 | -1345 | 1.3079
10 | 252 | 80.2456 | 2.5961 | 10 | -1315 | 1.2981
10.5 | 250 | 79.6347 | 2.5763 | 10.5 | -1299 | 1.2882
11 |  |  | 0 | 11 |  | 0
11.5 |  |  | 0 | 11.5 |  | 0
12 |  |  | 0 | 12 |  | 0
12.5 |  |  | 0 | 12.5 |  | 0
13 |  |  | 0 | 13 |  | 0

## Envolvente de falla
Muestra No | Humedad (%) | Area (cm²) | Densidad Humeda (gr/cm³) | Densidad Seca (gr/cm³) | Esfuerzo Normal (Kg/cm²) | Esfuerzo Cortante Máx (Kg/cm²)
1 | 13.3267 | 30.91 | 2.3036 | 2.0327 | 0.5 | 2.0921
2 | 13.5789 | 30.91 | 2.3137 | 2.037 | 1 | 2.7937
3 | 12.8761 | 30.91 | 2.2657 | 2.0072 | 2 | 3.2681
[7 empty] | f = | 36.4903 | °
[7 empty] | Cohesión= | 1.855 | kg/cm2
[7 empty] | 0 | 1.855
[7 empty] | 0.5 | 2.0921
[7 empty] | 1 | 2.7937
[7 empty] | 2 | 3.2681