## Punto1
VELOCIDAD: 1 mm/min |  |  |  | s : | 0.5 | kg/cm2
AREA: | 30.91 | cm2 |  | tmáx: | 1.8352 | kg/cm2
Tiempo min | Lectura de carga | P (Kg) | t (Kg/cm²) | Def.Horizontal (mm) | Def.Vertical (10ˉ² mm) | t/s | HUMEDAD (%)
[7 empty] | Capsula No. | 11
0 | 0 | 0 | 0 | 0 | 0 | 0 | Peso capsula | 18.51
0.5 | 32 | 13.0482 | 0.42214 | 0.5 | -12 | 0.84427 | Capsula + sh | 70.25
1 | 70 | 24.6551 | 0.79764 | 1 | -38 | 1.5953 | Capsula +ss | 64.12
1.5 | 95 | 32.2911 | 1.0447 | 1.5 | -50 | 2.0894 | Agua | 6.13
2 | 125 | 41.4544 | 1.3411 | 2 | -54 | 2.6823 | ss | 45.61
2.5 | 151 | 49.3959 | 1.5981 | 2.5 | -46 | 3.1961 | W(%) | 13.44
3 | 164 | 53.3666 | 1.7265 | 3 | -32 | 3.453
3.5 | 175 | 56.7265 | 1.8352 | 3.5 | -18 | 3.6704
4 | 170 | 55.1993 | 1.7858 | 4 | -8 | 3.5716
4.5 | 153 | 50.0068 | 1.6178 | 4.5 | 0 | 3.2356 | Peso Muestra+molde (gr) | 269.69
5 | 140 | 46.036 | 1.4894 | 5 | 16 | 2.9787 | Peso del Molde(gr) | 142.51
5.5 | 133 | 43.8979 | 1.4202 | 5.5 | 40 | 2.8404 | Peso Muestra (g) | 127.18
6 | 126 | 41.7598 | 1.351 | 6 | 58 | 2.702 | Altura de la muestra(cm) | 2.01
6.5 | 122 | 40.5381 | 1.3115 | 6.5 | 66 | 2.623 | Volumen (cm3) | 62.1291
7 | 120 | 39.9272 | 1.2917 | 7 | 74 | 2.5834 | Humedad (%) | 13.44
7.5 | 118 | 39.3163 | 1.272 | 7.5 | 82 | 2.5439 | g (g/cm3) | 2.047
8 | 116 | 38.7054 | 1.2522 | 8 | 94 | 2.5044 | gd(g/cm3)= | 1.8045
8.5 | 115 | 38.4 | 1.2423 | 8.5 | 100 | 2.4846
9 |  |  | 0 | 9 |  | 0
9.5 |  |  | 0 | 9.5 |  | 0
10 |  |  | 0 | 10 |  | 0
10.5 |  |  | 0 | 10.5 |  | 0
11 |  |  | 0 | 11 |  | 0
11.5 |  |  | 0 | 11.5 |  | 0
12 |  |  | 0 | 12 |  | 0
12.5 |  |  | 0 | 12.5 |  | 0
13 | [5 empty] | 0

## Punto2
VELOCIDAD: 0,05 mm/min | 1 mm/min |  |  | s : | 1 | kg/cm2
AREA: | 30.91 | cm² |  | tmáx: | 2.5566 | kg/cm2
Tiempo (mm) | Lectura de carga | P (Kg) | t (Kg/cm²) | Def.Horizontal (mm) | Def.Vertical (10ˉ²mm) | t/s | HUMEDAD (%)
[7 empty] | Capsula No. | 50
0 | 0 | 0 | 0 | 0 | 0 | 0 | Peso capsula | 10.23
0.5 | 53 | 19.4625 | 0.62965 | 0.5 | 14 | 0.62965 | Capsula + sh | 77.31
1 | 82 | 28.3204 | 0.91622 | 1 | 40 | 0.91622 | Capsula +ss | 69.57
1.5 | 116 | 38.7054 | 1.2522 | 1.5 | 68 | 1.2522 | Agua | 7.74
2 | 158 | 51.534 | 1.6672 | 2 | 100 | 1.6672 | ss | 59.34
2.5 | 176 | 57.032 | 1.8451 | 2.5 | 156 | 1.8451 | W(%) | 13.0435
3 | 198 | 63.7517 | 2.0625 | 3 | 204 | 2.0625
3.5 | 222 | 71.0823 | 2.2997 | 3.5 | 262 | 2.2997
4 | 231 | 73.8313 | 2.3886 | 4 | 312 | 2.3886 | Peso Muestra+molde (gr) | 284.1
4.5 | 248 | 79.0238 | 2.5566 | 4.5 | 368 | 2.5566 | Peso del Molde(gr) | 139.92
5 | 247 | 78.7184 | 2.5467 | 5 | 426 | 2.5467 | Peso Muestra (g) | 144.18
5.5 | 235 | 75.0531 | 2.4281 | 5.5 | 480 | 2.4281 | Altura de la muestra(cm) | 1.99
6 | 215 | 68.9442 | 2.2305 | 6 | 528 | 2.2305 | Volumen (cm3) | 61.5109
6.5 | 204 | 65.5843 | 2.1218 | 6.5 | 566 | 2.1218 | Humedad (%) | 13.0435
7 | 197 | 63.4462 | 2.0526 | 7 | 604 | 2.0526 | g (g/cm3) | 2.344
7.5 | 193 | 62.2245 | 2.0131 | 7.5 | 658 | 2.0131 | gd(g/cm3)= | 2.0735
8 | 188 | 60.6973 | 1.9637 | 8 | 712 | 1.9637
8.5 | 184 | 59.4755 | 1.9242 | 8.5 | 764 | 1.9242
9 | 181 | 58.5592 | 1.8945 | 9 | 832 | 1.8945
9.5 | 180 | 58.2537 | 1.8846 | 9.5 | 884 | 1.8846
10 |  |  | 0 | 10 |  | 0
10.5 |  |  | 0 | 10.5 |  | 0
11 |  |  | 0 | 11 |  | 0
11.5 |  |  | 0 | 11.5 |  | 0
12 |  |  |  | 12 |  | 0
12.5 |  |  |  | 12.5 |  | 0
13 |  |  |  | 13

## Punto3
VELOCIDAD: 0,05 mm/min | 1 mm/min |  |  | s : | 2 | kg/cm2
AREA: | 30.91 | cm2 |  | tmáx: | 2.9815 | kg/cm2
Tiempo (min) | Lectura de carga | P (Kg) | t (Kg/cm²) | Def.Horizontal (mm ) | Def.Vertical ( 10ˉ² mm ) | t/s | HUMEDAD (%)
[7 empty] | Capsula No. | 43
0 | 0 | 0 | 0 | 0 | 0 | 0 | Peso capsula | 10.21
0.5 | 73 | 25.5714 | 0.82729 | 0.5 | -24 | 0.41364 | Capsula + sh | 69.25
1 | 125 | 41.4544 | 1.3411 | 1 | -68 | 0.67057 | Capsula +ss | 62.38
1.5 | 158 | 51.534 | 1.6672 | 1.5 | -100 | 0.83361 | Agua | 6.87
2 | 190 | 61.3081 | 1.9834 | 2 | -146 | 0.99172 | ss | 52.17
2.5 | 218 | 69.8605 | 2.2601 | 2.5 | -190 | 1.1301 | W(%) | 13.1685
3 | 255 | 81.1619 | 2.6257 | 3 | -236 | 1.3129
3.5 | 279 | 88.4925 | 2.8629 | 3.5 | -280 | 1.4315
4 | 291 | 92.1578 | 2.9815 | 4 | -310 | 1.4907
4.5 | 283 | 89.7143 | 2.9024 | 4.5 | -338 | 1.4512 | Peso Muestra+molde (gr) | 274.49
5 | 270 | 85.7435 | 2.774 | 5 | -360 | 1.387 | Peso del Molde(gr) | 136.88
5.5 | 251 | 79.9401 | 2.5862 | 5.5 | -370 | 1.2931 | Peso Muestra (g) | 137.61
6 | 236 | 75.3585 | 2.438 | 6 | -350 | 1.219 | Altura de la muestra(cm) | 1.97
6.5 | 229 | 73.2204 | 2.3688 | 6.5 | -300 | 1.1844 | Volumen (cm3) | 60.8927
7 | 225 | 71.9986 | 2.3293 | 7 | -248 | 1.1646 | Humedad (%) | 13.1685
7.5 | 221 | 70.7769 | 2.2898 | 7.5 | -200 | 1.1449 | g (g/cm3) | 2.2599
8 | 218 | 69.8605 | 2.2601 | 8 | -160 | 1.1301 | gd(g/cm3)= | 1.9969
8.5 | 216 | 69.2496 | 2.2404 | 8.5 | -114 | 1.1202
9 | 214 | 68.6388 | 2.2206 | 9 | -96 | 1.1103
9.5 |  |  | 0 | 9.5 |  | 0
10 |  |  | 0 | 10 |  | 0
10.5 |  |  | 0 | 10.5 |  | 0
11 |  |  | 0 | 11 |  | 0
11.5 |  |  | 0 | 11.5 |  | 0
12 |  |  | 0 | 12 |  | 0
12.5 |  |  | 0 | 12.5 |  | 0
13 |  |  | 0 | 13 |  | 0

## Envolvente de falla
Muestra No | Humedad (%) | Area (cm²) | Densidad Humeda (gr/cm³) | Densidad Seca (gr/cm³) | Esfuerzo Normal (Kg/cm²) | Esfuerzo Cortante Máx (Kg/cm²)
1 | 13.44 | 30.91 | 2.047 | 1.8045 | 0.5 | 1.8352
2 | 13.0435 | 30.91 | 2.344 | 2.0735 | 1 | 2.5566
3 | 13.1685 | 30.91 | 2.2599 | 1.9969 | 2 | 2.9815
[7 empty] | f = | 35.5913 | °
[7 empty] | Cohesión= | 1.6228 | kg/cm2
[7 empty] | 0 | 1.6228
[7 empty] | 0.5 | 1.8352
[7 empty] | 1 | 2.5566
[7 empty] | 2 | 2.9815