## Punto1
VELOCIDAD: 1 mm/min |  |  |  | s : | 0.5 | kg/cm2
AREA: | 30.91 | cm2 |  | tmáx: | 1.9933 | kg/cm2
Tiempo min | Lectura de carga | P (Kg) | t (Kg/cm²) | Def.Horizontal (mm) | Def.Vertical (10ˉ² mm) | t/s | HUMEDAD (%)
[7 empty] | Capsula No. | 45
0 | 0 | 0 | 0 | 0 | 0 | 0 | Peso capsula | 10.99
0.5 | 28 | 11.8265 | 0.38261 | 0.5 | -40 | 0.76522 | Capsula + sh | 83.35
1 | 60 | 21.6006 | 0.69882 | 1 | -48 | 1.3976 | Capsula +ss | 74.85
1.5 | 92 | 31.3748 | 1.015 | 1.5 | -54 | 2.0301 | Agua | 8.5
2 | 126 | 41.7598 | 1.351 | 2 | -58 | 2.702 | ss | 63.86
2.5 | 152 | 49.7013 | 1.6079 | 2.5 | -60 | 3.2159 | W(%) | 13.3104
3 | 170 | 55.1993 | 1.7858 | 3 | -60 | 3.5716
3.5 | 178 | 57.6428 | 1.8649 | 3.5 | -50 | 3.7297
4 | 186 | 60.0864 | 1.9439 | 4 | -24 | 3.8878
4.5 | 191 | 61.6136 | 1.9933 | 4.5 | -6 | 3.9866 | Peso Muestra+molde (gr) | 281.09
5 | 188 | 60.6973 | 1.9637 | 5 | 24 | 3.9274 | Peso del Molde(gr) | 142.12
5.5 | 172 | 55.8102 | 1.8056 | 5.5 | 56 | 3.6111 | Peso Muestra (g) | 138.97
6 | 156 | 50.9231 | 1.6475 | 6 | 88 | 3.2949 | Altura de la muestra(cm) | 2.02
6.5 | 149 | 48.785 | 1.5783 | 6.5 | 140 | 3.1566 | Volumen (cm3) | 62.4382
7 | 142 | 46.6469 | 1.5091 | 7 | 182 | 3.0182 | Humedad (%) | 13.3104
7.5 | 138 | 45.4251 | 1.4696 | 7.5 | 236 | 2.9392 | g (g/cm3) | 2.2257
8 | 135 | 44.5088 | 1.4399 | 8 | 284 | 2.8799 | gd(g/cm3)= | 1.9643
8.5 | 133 | 43.8979 | 1.4202 | 8.5 | 316 | 2.8404
9 | 132 | 43.5925 | 1.4103 | 9 | 356 | 2.8206
9.5 |  |  | 0 | 9.5 |  | 0
10 |  |  | 0 | 10 |  | 0
10.5 |  |  | 0 | 10.5 |  | 0
11 |  |  | 0 | 11 |  | 0
11.5 |  |  | 0 | 11.5 |  | 0
12 |  |  | 0 | 12 |  | 0
12.5 |  |  | 0 | 12.5 |  | 0
13 | [5 empty] | 0

## Punto2
VELOCIDAD: 0,05 mm/min | 1 mm/min |  |  | s : | 1 | kg/cm2
AREA: | 30.91 | cm² |  | tmáx: | 2.5763 | kg/cm2
Tiempo (mm) | Lectura de carga | P (Kg) | t (Kg/cm²) | Def.Horizontal (mm) | Def.Vertical (10ˉ²mm) | t/s | HUMEDAD (%)
[7 empty] | Capsula No. | 59
0 | 0 | 0 | 0 | 0 | 0 | 0 | Peso capsula | 21.31
0.5 | 49 | 18.2408 | 0.59013 | 0.5 | -22 | 0.59013 | Capsula + sh | 66.49
1 | 78 | 27.0986 | 0.87669 | 1 | -42 | 0.87669 | Capsula +ss | 61.2
1.5 | 103 | 34.7347 | 1.1237 | 1.5 | -46 | 1.1237 | Agua | 5.29
2 | 148 | 48.4796 | 1.5684 | 2 | -44 | 1.5684 | ss | 39.89
2.5 | 182 | 58.8646 | 1.9044 | 2.5 | -32 | 1.9044 | W(%) | 13.2615
3 | 205 | 65.8898 | 2.1317 | 3 | -6 | 2.1317
3.5 | 234 | 74.7476 | 2.4182 | 3.5 | 48 | 2.4182
4 | 247 | 78.7184 | 2.5467 | 4 | 130 | 2.5467 | Peso Muestra+molde (gr) | 285.13
4.5 | 250 | 79.6347 | 2.5763 | 4.5 | 190 | 2.5763 | Peso del Molde(gr) | 146.8
5 | 242 | 77.1912 | 2.4973 | 5 | 250 | 2.4973 | Peso Muestra (g) | 138.33
5.5 | 230 | 73.5258 | 2.3787 | 5.5 | 330 | 2.3787 | Altura de la muestra(cm) | 1.9
6 | 222 | 71.0823 | 2.2997 | 6 | 390 | 2.2997 | Volumen (cm3) | 58.729
6.5 | 214 | 68.6388 | 2.2206 | 6.5 | 446 | 2.2206 | Humedad (%) | 13.2615
7 | 209 | 67.1116 | 2.1712 | 7 | 480 | 2.1712 | g (g/cm3) | 2.3554
7.5 | 205 | 65.8898 | 2.1317 | 7.5 | 520 | 2.1317 | gd(g/cm3)= | 2.0796
8 | 202 | 64.9735 | 2.102 | 8 | 556 | 2.102
8.5 | 200 | 64.3626 | 2.0823 | 8.5 | 570 | 2.0823
9 | 199 | 64.0571 | 2.0724 | 9 | 582 | 2.0724
9.5 |  |  | 0 | 9.5 |  | 0
10 |  |  | 0 | 10 |  | 0
10.5 |  |  | 0 | 10.5 |  | 0
11 |  |  | 0 | 11 |  | 0
11.5 |  |  | 0 | 11.5 |  | 0
12 |  |  |  | 12 |  | 0
12.5 |  |  |  | 12.5 |  | 0
13 |  |  |  | 13

## Punto3
VELOCIDAD: 0,05 mm/min | 1 mm/min |  |  | s : | 2 | kg/cm2
AREA: | 30.91 | cm2 |  | tmáx: | 3.0605 | kg/cm2
Tiempo (min) | Lectura de carga | P (Kg) | t (Kg/cm²) | Def.Horizontal (mm ) | Def.Vertical ( 10ˉ² mm ) | t/s | HUMEDAD (%)
[7 empty] | Capsula No. | 42
0 | 0 | 0 | 0 | 0 | 0 | 0 | Peso capsula | 10.12
0.5 | 83 | 28.6258 | 0.9261 | 0.5 | -22 | 0.46305 | Capsula + sh | 58.94
1 | 136 | 44.8143 | 1.4498 | 1 | -36 | 0.72492 | Capsula +ss | 53.36
1.5 | 170 | 55.1993 | 1.7858 | 1.5 | -34 | 0.8929 | Agua | 5.58
2 | 225 | 71.9986 | 2.3293 | 2 | -18 | 1.1646 | ss | 43.24
2.5 | 264 | 83.9109 | 2.7147 | 2.5 | 36 | 1.3573 | W(%) | 12.9047
3 | 289 | 91.5469 | 2.9617 | 3 | 125 | 1.4809
3.5 | 299 | 94.6014 | 3.0605 | 3.5 | 310 | 1.5303
4 | 295 | 93.3796 | 3.021 | 4 | 500 | 1.5105
4.5 | 273 | 86.6599 | 2.8036 | 4.5 | 700 | 1.4018 | Peso Muestra+molde (gr) | 276.4
5 | 254 | 80.8565 | 2.6159 | 5 | 900 | 1.3079 | Peso del Molde(gr) | 145.09
5.5 | 245 | 78.1075 | 2.5269 | 5.5 | 1110 | 1.2635 | Peso Muestra (g) | 131.31
6 | 236 | 75.3585 | 2.438 | 6 | 1320 | 1.219 | Altura de la muestra(cm) | 1.96
6.5 | 230 | 73.5258 | 2.3787 | 6.5 | 1732 | 1.1894 | Volumen (cm3) | 60.5836
7 | 225 | 71.9986 | 2.3293 | 7 | 1926 | 1.1646 | Humedad (%) | 12.9047
7.5 | 221 | 70.7769 | 2.2898 | 7.5 | 2124 | 1.1449 | g (g/cm3) | 2.1674
8 | 218 | 69.8605 | 2.2601 | 8 | 2244 | 1.1301 | gd(g/cm3)= | 1.9197
8.5 | 215 | 68.9442 | 2.2305 | 8.5 | 2550 | 1.1152
9 | 213 | 68.3333 | 2.2107 | 9 | 2764 | 1.1054
9.5 | 212 | 68.0279 | 2.2008 | 9.5 | 2850 | 1.1004
10 |  |  | 0 | 10 |  | 0
10.5 |  |  | 0 | 10.5 |  | 0
11 |  |  | 0 | 11 |  | 0
11.5 |  |  | 0 | 11.5 |  | 0
12 |  |  | 0 | 12 |  | 0
12.5 |  |  | 0 | 12.5 |  | 0
13 |  |  | 0 | 13 |  | 0

## Envolvente de falla
Muestra No | Humedad (%) | Area (cm²) | Densidad Humeda (gr/cm³) | Densidad Seca (gr/cm³) | Esfuerzo Normal (Kg/cm²) | Esfuerzo Cortante Máx (Kg/cm²)
1 | 13.3104 | 30.91 | 2.2257 | 1.9643 | 0.5 | 1.9933
2 | 13.2615 | 30.91 | 2.3554 | 2.0796 | 1 | 2.5763
3 | 12.9047 | 30.91 | 2.1674 | 1.9197 | 2 | 3.0605
[7 empty] | f = | 34.1765 | °
[7 empty] | Cohesión= | 1.7513 | kg/cm2
[7 empty] | 0 | 1.7513
[7 empty] | 0.5 | 1.9933
[7 empty] | 1 | 2.5763
[7 empty] | 2 | 3.0605