## Punto1
VELOCIDAD: 1 mm/min |  |  |  | s : | 0.5 | kg/cm2
AREA: | 30.91 | cm2 |  | tmáx: | 1.7265 | kg/cm2
Tiempo min | Lectura de carga | P (Kg) | t (Kg/cm²) | Def.Horizontal (mm) | Def.Vertical (10ˉ² mm) | t/s | HUMEDAD (%)
[7 empty] | Capsula No. | 41
0 | 0 | 0 | 0 | 0 | 0 | 0 | Peso capsula | 11
0.5 | 24 | 10.6047 | 0.34308 | 0.5 | 20 | 0.68617 | Capsula + sh | 79.82
1 | 50 | 18.5462 | 0.60001 | 1 | 60 | 1.2 | Capsula +ss | 71.33
1.5 | 72 | 25.2659 | 0.8174 | 1.5 | 98 | 1.6348 | Agua | 8.49
2 | 98 | 33.2074 | 1.0743 | 2 | 138 | 2.1487 | ss | 60.33
2.5 | 126 | 41.7598 | 1.351 | 2.5 | 180 | 2.702 | W(%) | 14.0726
3 | 147 | 48.1741 | 1.5585 | 3 | 240 | 3.1171
3.5 | 160 | 52.1449 | 1.687 | 3.5 | 300 | 3.374
4 | 164 | 53.3666 | 1.7265 | 4 | 378 | 3.453
4.5 | 163 | 53.0612 | 1.7166 | 4.5 | 440 | 3.4333 | Peso Muestra+molde (gr) | 284.49
5 | 158 | 51.534 | 1.6672 | 5 | 560 | 3.3345 | Peso del Molde(gr) | 150.61
5.5 | 150 | 49.0905 | 1.5882 | 5.5 | 650 | 3.1763 | Peso Muestra (g) | 133.88
6 | 132 | 43.5925 | 1.4103 | 6 | 740 | 2.8206 | Altura de la muestra(cm) | 1.91
6.5 | 124 | 41.1489 | 1.3313 | 6.5 | 836 | 2.6625 | Volumen (cm3) | 59.0381
7 | 120 | 39.9272 | 1.2917 | 7 | 920 | 2.5834 | Humedad (%) | 14.0726
7.5 | 117 | 39.0109 | 1.2621 | 7.5 | 990 | 2.5242 | g (g/cm3) | 2.2677
8 | 114 | 38.0945 | 1.2324 | 8 | 1056 | 2.4649 | gd(g/cm3)= | 1.9879
8.5 | 111 | 37.1782 | 1.2028 | 8.5 | 1120 | 2.4056
9 | 109 | 36.5673 | 1.183 | 9 | 1160 | 2.3661
9.5 | 107 | 35.9564 | 1.1633 | 9.5 | 1180 | 2.3265
10 | 106 | 35.651 | 1.1534 | 10 | 1230 | 2.3068
10.5 |  |  |  | 10.5
11 |  |  |  | 11
11.5 |  |  |  | 11.5
12 |  |  |  | 12
12.5 |  |  |  | 12.5
13

## Punto2
VELOCIDAD: 0,05 mm/min | 1 mm/min |  |  | s : | 1 | kg/cm2
AREA: | 30.91 | cm² |  | tmáx: | 2.438 | kg/cm2
Tiempo (mm) | Lectura de carga | P (Kg) | t (Kg/cm²) | Def.Horizontal (mm) | Def.Vertical (10ˉ²mm) | t/s | HUMEDAD (%)
[7 empty] | Capsula No. | 54
0 | 0 | 0 | 0 | 0 | 0 | 0 | Peso capsula | 21.76
0.5 | 47 | 17.6299 | 0.57036 | 0.5 | -2 | 0.57036 | Capsula + sh | 82.12
1 | 66 | 23.4333 | 0.75811 | 1 | 2 | 0.75811 | Capsula +ss | 75.09
1.5 | 100 | 33.8183 | 1.0941 | 1.5 | 12 | 1.0941 | Agua | 7.03
2 | 121 | 40.2326 | 1.3016 | 2 | 44 | 1.3016 | ss | 53.33
2.5 | 151 | 49.3959 | 1.5981 | 2.5 | 100 | 1.5981 | W(%) | 13.1821
3 | 177 | 57.3374 | 1.855 | 3 | 150 | 1.855
3.5 | 200 | 64.3626 | 2.0823 | 3.5 | 224 | 2.0823
4 | 215 | 68.9442 | 2.2305 | 4 | 300 | 2.2305 | Peso Muestra+molde (gr) | 284.51
4.5 | 230 | 73.5258 | 2.3787 | 4.5 | 400 | 2.3787 | Peso del Molde(gr) | 141.15
5 | 236 | 75.3585 | 2.438 | 5 | 496 | 2.438 | Peso Muestra (g) | 143.36
5.5 | 234 | 74.7476 | 2.4182 | 5.5 | 580 | 2.4182 | Altura de la muestra(cm) | 2.01
6 | 214 | 68.6388 | 2.2206 | 6 | 660 | 2.2206 | Volumen (cm3) | 62.1291
6.5 | 200 | 64.3626 | 2.0823 | 6.5 | 700 | 2.0823 | Humedad (%) | 13.1821
7 | 178 | 57.6428 | 1.8649 | 7 | 750 | 1.8649 | g (g/cm3) | 2.3075
7.5 | 154 | 50.3122 | 1.6277 | 7.5 | 780 | 1.6277 | gd(g/cm3)= | 2.0387
8 | 140 | 46.036 | 1.4894 | 8 | 814 | 1.4894
8.5 | 130 | 42.9816 | 1.3905 | 8.5 | 850 | 1.3905
9 | 125 | 41.4544 | 1.3411 | 9 | 880 | 1.3411
9.5 | 120 | 39.9272 | 1.2917 | 9.5 | 906 | 1.2917
10 | 117 | 39.0109 | 1.2621 | 10 | 924 | 1.2621
10.5 | 114 | 38.0945 | 1.2324 | 10.5 | 940 | 1.2324
11 | 112 | 37.4836 | 1.2127 | 11 | 960 | 1.2127
11.5 | 111 | 37.1782 | 1.2028 | 11.5 | 980 | 1.2028
12 |  |  |  | 12
12.5 |  |  |  | 12.5
13 |  |  |  | 13

## Punto3
VELOCIDAD: 0,05 mm/min | 1 mm/min |  |  | s : | 2 | kg/cm2
AREA: | 30.91 | cm2 |  | tmáx: | 2.8629 | kg/cm2
Tiempo (min) | Lectura de carga | P (Kg) | t (Kg/cm²) | Def.Horizontal (mm ) | Def.Vertical ( 10ˉ² mm ) | t/s | HUMEDAD (%)
[7 empty] | Capsula No. | 62
0 | 0 | 0 | 0 | 0 | 0 | 0 | Peso capsula | 21.09
0.5 | 62 | 22.2115 | 0.71859 | 0.5 | -40 | 0.35929 | Capsula + sh | 77.52
1 | 125 | 41.4544 | 1.3411 | 1 | -70 | 0.67057 | Capsula +ss | 70.57
1.5 | 164 | 53.3666 | 1.7265 | 1.5 | -90 | 0.86326 | Agua | 6.95
2 | 200 | 64.3626 | 2.0823 | 2 | -100 | 1.0411 | ss | 49.48
2.5 | 220 | 70.4714 | 2.2799 | 2.5 | -102 | 1.1399 | W(%) | 14.0461
3 | 250 | 79.6347 | 2.5763 | 3 | -102 | 1.2882
3.5 | 267 | 84.8272 | 2.7443 | 3.5 | -102 | 1.3722
4 | 279 | 88.4925 | 2.8629 | 4 | -96 | 1.4315
4.5 | 276 | 87.5762 | 2.8333 | 4.5 | -88 | 1.4166 | Peso Muestra+molde (gr) | 276.06
5 | 265 | 84.2163 | 2.7246 | 5 | -82 | 1.3623 | Peso del Molde(gr) | 148.3
5.5 | 250 | 79.6347 | 2.5763 | 5.5 | -78 | 1.2882 | Peso Muestra (g) | 127.76
6 | 245 | 78.1075 | 2.5269 | 6 | -70 | 1.2635 | Altura de la muestra(cm) | 1.96
6.5 | 234 | 74.7476 | 2.4182 | 6.5 | -60 | 1.2091 | Volumen (cm3) | 60.5836
7 | 217 | 69.5551 | 2.2502 | 7 | -50 | 1.1251 | Humedad (%) | 14.0461
7.5 | 200 | 64.3626 | 2.0823 | 7.5 | -38 | 1.0411 | g (g/cm3) | 2.1088
8 | 180 | 58.2537 | 1.8846 | 8 | -20 | 0.94231 | gd(g/cm3)= | 1.8491
8.5 | 178 | 57.6428 | 1.8649 | 8.5 | 6 | 0.93243
9 | 173 | 56.1156 | 1.8155 | 9 | 18 | 0.90773
9.5 | 164 | 53.3666 | 1.7265 | 9.5 | 40 | 0.86326
10 | 159 | 51.8394 | 1.6771 | 10 | 60 | 0.83855
10.5 |  |  |  | 10.5
11 |  |  |  | 11
11.5 |  |  |  | 11.5
12 |  |  |  | 12
12.5 |  |  |  | 12.5
13 |  |  |  | 13

## Envolvente de falla
Muestra No | Humedad (%) | Area (cm²) | Densidad Humeda (gr/cm³) | Densidad Seca (gr/cm³) | Esfuerzo Normal (Kg/cm²) | Esfuerzo Cortante Máx (Kg/cm²)
1 | 14.0726 | 30.91 | 2.2677 | 1.9879 | 0.5 | 1.7265
2 | 13.1821 | 30.91 | 2.3075 | 2.0387 | 1 | 2.438
3 | 14.0461 | 30.91 | 2.1088 | 1.8491 | 2 | 2.8629
[7 empty] | f = | 35.3786 | °
[7 empty] | Cohesión= | 1.514 | kg/cm2
[7 empty] | 0 | 1.514
[7 empty] | 0.5 | 1.7265
[7 empty] | 1 | 2.438
[7 empty] | 2 | 2.8629