## Punto1
VELOCIDAD: 1 mm/min |  |  |  | s : | 0.5 | kg/cm2
AREA: | 30.91 | cm2 |  | tmáx: | 2.0032 | kg/cm2
Tiempo min | Lectura de carga | P (Kg) | t (Kg/cm²) | Def.Horizontal (mm) | Def.Vertical (10ˉ² mm) | t/s | HUMEDAD (%)
[7 empty] | Capsula No. | 1
0 | 0 | 0 | 0 | 0 | 0 | 0 | Peso capsula | 18.52
0.5 | 24 | 10.6047 | 0.34308 | 0.5 | 20 | 0.68617 | Capsula + sh | 77.32
1 | 52 | 19.1571 | 0.61977 | 1 | 40 | 1.2395 | Capsula +ss | 70.59
1.5 | 95 | 32.2911 | 1.0447 | 1.5 | 56 | 2.0894 | Agua | 6.73
2 | 136 | 44.8143 | 1.4498 | 2 | 130 | 2.8997 | ss | 52.07
2.5 | 162 | 52.7558 | 1.7068 | 2.5 | 380 | 3.4135 | W(%) | 12.9249
3 | 180 | 58.2537 | 1.8846 | 3 | 540 | 3.7692
3.5 | 188 | 60.6973 | 1.9637 | 3.5 | 700 | 3.9274
4 | 192 | 61.919 | 2.0032 | 4 | 820 | 4.0064
4.5 | 190 | 61.3081 | 1.9834 | 4.5 | 900 | 3.9669 | Peso Muestra+molde (gr) | 284.58
5 | 170 | 55.1993 | 1.7858 | 5 | 1010 | 3.5716 | Peso del Molde(gr) | 145.2
5.5 | 140 | 46.036 | 1.4894 | 5.5 | 1084 | 2.9787 | Peso Muestra (g) | 139.38
6 | 120 | 39.9272 | 1.2917 | 6 | 1164 | 2.5834 | Altura de la muestra(cm) | 2.04
6.5 | 112 | 37.4836 | 1.2127 | 6.5 | 1204 | 2.4253 | Volumen (cm3) | 63.0564
7 | 106 | 35.651 | 1.1534 | 7 | 1300 | 2.3068 | Humedad (%) | 12.9249
7.5 | 100 | 33.8183 | 1.0941 | 7.5 | 1386 | 2.1882 | g (g/cm3) | 2.2104
8 | 98 | 33.2074 | 1.0743 | 8 | 1456 | 2.1487 | gd(g/cm3)= | 1.9574
8.5 | 95 | 32.2911 | 1.0447 | 8.5 | 1514 | 2.0894
9 | 92 | 31.3748 | 1.015 | 9 | 1596 | 2.0301
9.5 | 90 | 30.7639 | 0.99527 | 9.5 | 1636 | 1.9905
10 |  |  | 0 | 10 |  | 0
10.5 |  |  | 0 | 10.5 |  | 0
11 |  |  | 0 | 11 |  | 0
11.5 |  |  | 0 | 11.5 |  | 0
12 |  |  | 0 | 12 |  | 0
12.5 |  |  | 0 | 12.5 |  | 0
13 | [5 empty] | 0

## Punto2
VELOCIDAD: 0,05 mm/min | 1 mm/min |  |  | s : | 1 | kg/cm2
AREA: | 30.91 | cm² |  | tmáx: | 2.438 | kg/cm2
Tiempo (mm) | Lectura de carga | P (Kg) | t (Kg/cm²) | Def.Horizontal (mm) | Def.Vertical (10ˉ²mm) | t/s | HUMEDAD (%)
[7 empty] | Capsula No. | 45
0 | 0 | 0 | 0 | 0 | 0 | 0 | Peso capsula | 11
0.5 | 30 | 12.4374 | 0.40237 | 0.5 | -2 | 0.40237 | Capsula + sh | 94.26
1 | 55 | 20.0734 | 0.64942 | 1 | -12 | 0.64942 | Capsula +ss | 84.3
1.5 | 90 | 30.7639 | 0.99527 | 1.5 | -26 | 0.99527 | Agua | 9.96
2 | 125 | 41.4544 | 1.3411 | 2 | -20 | 1.3411 | ss | 73.3
2.5 | 160 | 52.1449 | 1.687 | 2.5 | -8 | 1.687 | W(%) | 13.588
3 | 195 | 62.8354 | 2.0328 | 3 | 20 | 2.0328
3.5 | 224 | 71.6932 | 2.3194 | 3.5 | 55 | 2.3194
4 | 236 | 75.3585 | 2.438 | 4 | 128 | 2.438 | Peso Muestra+molde (gr) | 286.5
4.5 | 234 | 74.7476 | 2.4182 | 4.5 | 170 | 2.4182 | Peso del Molde(gr) | 148.6
5 | 230 | 73.5258 | 2.3787 | 5 | 236 | 2.3787 | Peso Muestra (g) | 137.9
5.5 | 222 | 71.0823 | 2.2997 | 5.5 | 300 | 2.2997 | Altura de la muestra(cm) | 2.02
6 | 213 | 68.3333 | 2.2107 | 6 | 334 | 2.2107 | Volumen (cm3) | 62.4382
6.5 | 205 | 65.8898 | 2.1317 | 6.5 | 396 | 2.1317 | Humedad (%) | 13.588
7 | 194 | 62.5299 | 2.023 | 7 | 452 | 2.023 | g (g/cm3) | 2.2086
7.5 | 180 | 58.2537 | 1.8846 | 7.5 | 512 | 1.8846 | gd(g/cm3)= | 1.9444
8 | 177 | 57.3374 | 1.855 | 8 | 554 | 1.855
8.5 | 175 | 56.7265 | 1.8352 | 8.5 | 600 | 1.8352
9 | 166 | 53.9775 | 1.7463 | 9 | 642 | 1.7463
9.5 | 155 | 50.6177 | 1.6376 | 9.5 | 686 | 1.6376
10 | 150 | 49.0905 | 1.5882 | 10 | 716 | 1.5882
10.5 | 148 | 48.4796 | 1.5684 | 10.5 | 768 | 1.5684
11 |  |  | 0 | 11 |  | 0
11.5 |  |  | 0 | 11.5 |  | 0
12 |  |  |  | 12 |  | 0
12.5 |  |  |  | 12.5 |  | 0
13 |  |  |  | 13

## Punto3
VELOCIDAD: 0,05 mm/min | 1 mm/min |  |  | s : | 2 | kg/cm2
AREA: | 30.91 | cm2 |  | tmáx: | 3.0803 | kg/cm2
Tiempo (min) | Lectura de carga | P (Kg) | t (Kg/cm²) | Def.Horizontal (mm ) | Def.Vertical ( 10ˉ² mm ) | t/s | HUMEDAD (%)
[7 empty] | Capsula No. | 44
0 | 0 | 0 | 0 | 0 | 0 | 0 | Peso capsula | 10.66
0.5 | 60 | 21.6006 | 0.69882 | 0.5 | -36 | 0.34941 | Capsula + sh | 74.85
1 | 130 | 42.9816 | 1.3905 | 1 | -62 | 0.69527 | Capsula +ss | 67.51
1.5 | 172 | 55.8102 | 1.8056 | 1.5 | -36 | 0.90279 | Agua | 7.34
2 | 205 | 65.8898 | 2.1317 | 2 | -10 | 1.0658 | ss | 56.85
2.5 | 249 | 79.3292 | 2.5665 | 2.5 | 14 | 1.2832 | W(%) | 12.9112
3 | 270 | 85.7435 | 2.774 | 3 | 94 | 1.387
3.5 | 280 | 88.798 | 2.8728 | 3.5 | 142 | 1.4364
4 | 288 | 91.2415 | 2.9518 | 4 | 212 | 1.4759
4.5 | 296 | 93.685 | 3.0309 | 4.5 | 284 | 1.5154 | Peso Muestra+molde (gr) | 269.48
5 | 301 | 95.2123 | 3.0803 | 5 | 346 | 1.5402 | Peso del Molde(gr) | 138.75
5.5 | 298 | 94.2959 | 3.0507 | 5.5 | 400 | 1.5253 | Peso Muestra (g) | 130.73
6 | 282 | 89.4088 | 2.8926 | 6 | 450 | 1.4463 | Altura de la muestra(cm) | 1.95
6.5 | 274 | 86.9653 | 2.8135 | 6.5 | 510 | 1.4068 | Volumen (cm3) | 60.2745
7 | 256 | 81.4673 | 2.6356 | 7 | 552 | 1.3178 | Humedad (%) | 12.9112
7.5 | 240 | 76.5803 | 2.4775 | 7.5 | 600 | 1.2388 | g (g/cm3) | 2.1689
8 | 215 | 68.9442 | 2.2305 | 8 | 664 | 1.1152 | gd(g/cm3)= | 1.9209
8.5 | 198 | 63.7517 | 2.0625 | 8.5 | 702 | 1.0312
9 | 190 | 61.3081 | 1.9834 | 9 | 754 | 0.99172
9.5 | 186 | 60.0864 | 1.9439 | 9.5 | 796 | 0.97196
10 | 183 | 59.17 | 1.9143 | 10 | 836 | 0.95713
10.5 | 182 | 58.8646 | 1.9044 | 10.5 | 876 | 0.95219
11 |  |  | 0 | 11 |  | 0
11.5 |  |  | 0 | 11.5 |  | 0
12 |  |  | 0 | 12 |  | 0
12.5 |  |  | 0 | 12.5 |  | 0
13 |  |  | 0 | 13 |  | 0

## Envolvente de falla
Muestra No | Humedad (%) | Area (cm²) | Densidad Humeda (gr/cm³) | Densidad Seca (gr/cm³) | Esfuerzo Normal (Kg/cm²) | Esfuerzo Cortante Máx (Kg/cm²)
1 | 12.9249 | 30.91 | 2.2104 | 1.9574 | 0.5 | 2.0032
2 | 13.588 | 30.91 | 2.2086 | 1.9444 | 1 | 2.438
3 | 12.9112 | 30.91 | 2.1689 | 1.9209 | 2 | 3.0803
[7 empty] | f = | 35.2718 | °
[7 empty] | Cohesión= | 1.682 | kg/cm2
[7 empty] | 0 | 1.682
[7 empty] | 0.5 | 2.0032
[7 empty] | 1 | 2.438
[7 empty] | 2 | 3.0803