## Punto1
VELOCIDAD: 1 mm/min |  |  |  | s : | 0.5 | kg/cm2
AREA: | 30.91 | cm2 |  | tmáx: | 1.6969 | kg/cm2
Tiempo min | Lectura de carga | P (Kg) | t (Kg/cm²) | Def.Horizontal (mm) | Def.Vertical (10ˉ² mm) | t/s | HUMEDAD (%)
[7 empty] | Capsula No. | 6
0 | 0 | 0 | 0 | 0 | 0 | 0 | Peso capsula | 18.14
0.5 | 38 | 14.8809 | 0.48143 | 0.5 | 0 | 0.96285 | Capsula + sh | 90.71
1 | 72 | 25.2659 | 0.8174 | 1 | 10 | 1.6348 | Capsula +ss | 82.04
1.5 | 99 | 33.5129 | 1.0842 | 1.5 | 38 | 2.1684 | Agua | 8.67
2 | 124 | 41.1489 | 1.3313 | 2 | 80 | 2.6625 | ss | 63.9
2.5 | 148 | 48.4796 | 1.5684 | 2.5 | 130 | 3.1368 | W(%) | 13.5681
3 | 161 | 52.4503 | 1.6969 | 3 | 184 | 3.3937
3.5 | 156 | 50.9231 | 1.6475 | 3.5 | 240 | 3.2949
4 | 152 | 49.7013 | 1.6079 | 4 | 320 | 3.2159
4.5 | 150 | 49.0905 | 1.5882 | 4.5 | 460 | 3.1763 | Peso Muestra+molde (gr) | 283.45
5 | 145 | 47.5632 | 1.5388 | 5 | 660 | 3.0775 | Peso del Molde(gr) | 151.2
5.5 | 140 | 46.036 | 1.4894 | 5.5 | 760 | 2.9787 | Peso Muestra (g) | 132.25
6 | 121 | 40.2326 | 1.3016 | 6 | 850 | 2.6032 | Altura de la muestra(cm) | 1.93
6.5 | 109 | 36.5673 | 1.183 | 6.5 | 950 | 2.3661 | Volumen (cm3) | 59.6563
7 | 90 | 30.7639 | 0.99527 | 7 | 1030 | 1.9905 | Humedad (%) | 13.5681
7.5 | 80 | 27.7095 | 0.89646 | 7.5 | 1110 | 1.7929 | g (g/cm3) | 2.2169
8 | 75 | 26.1823 | 0.84705 | 8 | 1200 | 1.6941 | gd(g/cm3)= | 1.952
8.5 | 73 | 25.5714 | 0.82729 | 8.5 | 1280 | 1.6546
9 | 71 | 24.9605 | 0.80752 | 9 | 1310 | 1.615
9.5 | 69 | 24.3496 | 0.78776 | 9.5 | 1356 | 1.5755
10 | 67 | 23.7387 | 0.768 | 10 | 1400 | 1.536
10.5 |  |  |  | 10.5
11 |  |  |  | 11
11.5 |  |  |  | 11.5
12 |  |  |  | 12
12.5 |  |  |  | 12.5
13

## Punto2
VELOCIDAD: 0,05 mm/min | 1 mm/min |  |  | s : | 1 | kg/cm2
AREA: | 30.91 | cm² |  | tmáx: | 2.2799 | kg/cm2
Tiempo (mm) | Lectura de carga | P (Kg) | t (Kg/cm²) | Def.Horizontal (mm) | Def.Vertical (10ˉ²mm) | t/s | HUMEDAD (%)
[7 empty] | Capsula No. | 47
0 | 0 | 0 | 0 | 0 | 0 | 0 | Peso capsula | 10.99
0.5 | 40 | 15.4918 | 0.50119 | 0.5 | 24 | 0.50119 | Capsula + sh | 80.45
1 | 75 | 26.1823 | 0.84705 | 1 | 50 | 0.84705 | Capsula +ss | 71.75
1.5 | 112 | 37.4836 | 1.2127 | 1.5 | 62 | 1.2127 | Agua | 8.7
2 | 155 | 50.6177 | 1.6376 | 2 | 98 | 1.6376 | ss | 60.76
2.5 | 182 | 58.8646 | 1.9044 | 2.5 | 120 | 1.9044 | W(%) | 14.3186
3 | 198 | 63.7517 | 2.0625 | 3 | 160 | 2.0625
3.5 | 202 | 64.9735 | 2.102 | 3.5 | 198 | 2.102
4 | 205 | 65.8898 | 2.1317 | 4 | 250 | 2.1317 | Peso Muestra+molde (gr) | 273.77
4.5 | 206 | 66.1952 | 2.1415 | 4.5 | 310 | 2.1415 | Peso del Molde(gr) | 139.24
5 | 210 | 67.417 | 2.1811 | 5 | 360 | 2.1811 | Peso Muestra (g) | 134.53
5.5 | 220 | 70.4714 | 2.2799 | 5.5 | 420 | 2.2799 | Altura de la muestra(cm) | 2
6 | 195 | 62.8354 | 2.0328 | 6 | 490 | 2.0328 | Volumen (cm3) | 61.82
6.5 | 183 | 59.17 | 1.9143 | 6.5 | 540 | 1.9143 | Humedad (%) | 14.3186
7 | 175 | 56.7265 | 1.8352 | 7 | 580 | 1.8352 | g (g/cm3) | 2.1762
7.5 | 172 | 55.8102 | 1.8056 | 7.5 | 620 | 1.8056 | gd(g/cm3)= | 1.9036
8 | 171 | 55.5047 | 1.7957 | 8 | 660 | 1.7957
8.5 | 166 | 53.9775 | 1.7463 | 8.5 | 690 | 1.7463
9 | 160 | 52.1449 | 1.687 | 9 | 708 | 1.687
9.5 | 154 | 50.3122 | 1.6277 | 9.5 | 724 | 1.6277
10 | 152 | 49.7013 | 1.6079 | 10 | 740 | 1.6079
10.5 | 148 | 48.4796 | 1.5684 | 10.5 | 750 | 1.5684
11 | 146 | 47.8687 | 1.5486 | 11 | 750 | 1.5486
11.5 | 145 | 47.5632 | 1.5388 | 11.5 | 748 | 1.5388
12 |  |  |  | 12
12.5 |  |  |  | 12.5
13 |  |  |  | 13

## Punto3
VELOCIDAD: 0,05 mm/min | 1 mm/min |  |  | s : | 2 | kg/cm2
AREA: | 30.91 | cm2 |  | tmáx: | 2.7443 | kg/cm2
Tiempo (min) | Lectura de carga | P (Kg) | t (Kg/cm²) | Def.Horizontal (mm ) | Def.Vertical ( 10ˉ² mm ) | t/s | HUMEDAD (%)
[7 empty] | Capsula No. | 21
0 | 0 | 0 | 0 | 0 | 0 | 0 | Peso capsula | 21.29
0.5 | 80 | 27.7095 | 0.89646 | 0.5 | -6 | 0.44823 | Capsula + sh | 74.99
1 | 134 | 44.2034 | 1.4301 | 1 | -24 | 0.71503 | Capsula +ss | 67.88
1.5 | 173 | 56.1156 | 1.8155 | 1.5 | -42 | 0.90773 | Agua | 7.11
2 | 202 | 64.9735 | 2.102 | 2 | -52 | 1.051 | ss | 46.59
2.5 | 219 | 70.166 | 2.27 | 2.5 | -56 | 1.135 | W(%) | 15.2608
3 | 235 | 75.0531 | 2.4281 | 3 | -44 | 1.2141
3.5 | 267 | 84.8272 | 2.7443 | 3.5 | -30 | 1.3722
4 | 250 | 79.6347 | 2.5763 | 4 | 2 | 1.2882
4.5 | 224 | 71.6932 | 2.3194 | 4.5 | 34 | 1.1597 | Peso Muestra+molde (gr) | 286.46
5 | 207 | 66.5007 | 2.1514 | 5 | 42 | 1.0757 | Peso del Molde(gr) | 145.88
5.5 | 199 | 64.0571 | 2.0724 | 5.5 | 90 | 1.0362 | Peso Muestra (g) | 140.58
6 | 194 | 62.5299 | 2.023 | 6 | 116 | 1.0115 | Altura de la muestra(cm) | 2
6.5 | 189 | 61.0027 | 1.9736 | 6.5 | 140 | 0.98678 | Volumen (cm3) | 61.82
7 | 180 | 58.2537 | 1.8846 | 7 | 160 | 0.94231 | Humedad (%) | 15.2608
7.5 | 175 | 56.7265 | 1.8352 | 7.5 | 180 | 0.91761 | g (g/cm3) | 2.274
8 | 168 | 54.5884 | 1.766 | 8 | 200 | 0.88302 | gd(g/cm3)= | 1.9729
8.5 | 163 | 53.0612 | 1.7166 | 8.5 | 216 | 0.85832
9 | 160 | 52.1449 | 1.687 | 9 | 234 | 0.8435
9.5 | 157 | 51.2285 | 1.6573 | 9.5 | 250 | 0.82867
10 | 155 | 50.6177 | 1.6376 | 10 | 266 | 0.81879
10.5 |  |  |  | 10.5
11 |  |  |  | 11
11.5 |  |  |  | 11.5
12 |  |  |  | 12
12.5 |  |  |  | 12.5
13 |  |  |  | 13

## Envolvente de falla
Muestra No | Humedad (%) | Area (cm²) | Densidad Humeda (gr/cm³) | Densidad Seca (gr/cm³) | Esfuerzo Normal (Kg/cm²) | Esfuerzo Cortante Máx (Kg/cm²)
1 | 13.5681 | 30.91 | 2.2169 | 1.952 | 0.5 | 1.6969
2 | 14.3186 | 30.91 | 2.1762 | 1.9036 | 1 | 2.2799
3 | 15.2608 | 30.91 | 2.274 | 1.9729 | 2 | 2.7443
[7 empty] | f = | 33.6199 | °
[7 empty] | Cohesión= | 1.4647 | kg/cm2
[7 empty] | 0 | 1.4647
[7 empty] | 0.5 | 1.6969
[7 empty] | 1 | 2.2799
[7 empty] | 2 | 2.7443