## Punto1
VELOCIDAD: 1 mm/min |  |  |  | s : | 0.5 | kg/cm2
AREA: | 30.91 | cm2 |  | tmáx: | 1.5684 | kg/cm2
Tiempo min | Lectura de carga | P (Kg) | t (Kg/cm²) | Def.Horizontal (mm) | Def.Vertical (10ˉ² mm) | t/s | HUMEDAD (%)
[7 empty] | Capsula No. | 59
0 | 0 | 0 | 0 | 0 | 0 | 0 | Peso capsula | 21.32
0.5 | 36 | 14.27 | 0.46166 | 0.5 | 22 | 0.92333 | Capsula + sh | 86.07
1 | 68 | 24.0442 | 0.77788 | 1 | 44 | 1.5558 | Capsula +ss | 78.1
1.5 | 122 | 40.5381 | 1.3115 | 1.5 | 100 | 2.623 | Agua | 7.97
2 | 132 | 43.5925 | 1.4103 | 2 | 170 | 2.8206 | ss | 56.78
2.5 | 148 | 48.4796 | 1.5684 | 2.5 | 250 | 3.1368 | W(%) | 14.0366
3 | 134 | 44.2034 | 1.4301 | 3 | 320 | 2.8601
3.5 | 121 | 40.2326 | 1.3016 | 3.5 | 380 | 2.6032
4 | 98 | 33.2074 | 1.0743 | 4 | 460 | 2.1487
4.5 | 88 | 30.153 | 0.97551 | 4.5 | 542 | 1.951 | Peso Muestra+molde (gr) | 281.12
5 | 80 | 27.7095 | 0.89646 | 5 | 660 | 1.7929 | Peso del Molde(gr) | 149.76
5.5 | 73 | 25.5714 | 0.82729 | 5.5 | 730 | 1.6546 | Peso Muestra (g) | 131.36
6 | 68 | 24.0442 | 0.77788 | 6 | 800 | 1.5558 | Altura de la muestra(cm) | 1.9
6.5 | 65 | 23.1278 | 0.74823 | 6.5 | 890 | 1.4965 | Volumen (cm3) | 58.729
7 | 63 | 22.517 | 0.72847 | 7 | 970 | 1.4569 | Humedad (%) | 14.0366
7.5 | 61 | 21.9061 | 0.70871 | 7.5 | 1060 | 1.4174 | g (g/cm3) | 2.2367
8 | 58 | 20.9897 | 0.67906 | 8 | 1140 | 1.3581 | gd(g/cm3)= | 1.9614
8.5 | 57 | 20.6843 | 0.66918 | 8.5 | 1210 | 1.3384
9 | 56 | 20.3789 | 0.6593 | 9 | 1280 | 1.3186
9.5 | 55 | 20.0734 | 0.64942 | 9.5 | 1320 | 1.2988
10 | 54 | 19.768 | 0.63953 | 10 | 1350 | 1.2791
10.5 |  |  |  | 10.5
11 |  |  |  | 11
11.5 |  |  |  | 11.5
12 |  |  |  | 12
12.5 |  |  |  | 12.5
13

## Punto2
VELOCIDAD: 0,05 mm/min | 1 mm/min |  |  | s : | 1 | kg/cm2
AREA: | 30.91 | cm² |  | tmáx: | 2.2799 | kg/cm2
Tiempo (mm) | Lectura de carga | P (Kg) | t (Kg/cm²) | Def.Horizontal (mm) | Def.Vertical (10ˉ²mm) | t/s | HUMEDAD (%)
[7 empty] | Capsula No. | 52
0 | 0 | 0 | 0 | 0 | 0 | 0 | Peso capsula | 22.32
0.5 | 33 | 13.3537 | 0.43202 | 0.5 | -10 | 0.43202 | Capsula + sh | 97.76
1 | 55 | 20.0734 | 0.64942 | 1 | -20 | 0.64942 | Capsula +ss | 88.47
1.5 | 85 | 29.2367 | 0.94587 | 1.5 | -28 | 0.94587 | Agua | 9.29
2 | 110 | 36.8728 | 1.1929 | 2 | -32 | 1.1929 | ss | 66.15
2.5 | 140 | 46.036 | 1.4894 | 2.5 | -20 | 1.4894 | W(%) | 14.0438
3 | 170 | 55.1993 | 1.7858 | 3 | 10 | 1.7858
3.5 | 183 | 59.17 | 1.9143 | 3.5 | 50 | 1.9143
4 | 199 | 64.0571 | 2.0724 | 4 | 116 | 2.0724 | Peso Muestra+molde (gr) | 278.45
4.5 | 207 | 66.5007 | 2.1514 | 4.5 | 186 | 2.1514 | Peso del Molde(gr) | 137.79
5 | 220 | 70.4714 | 2.2799 | 5 | 260 | 2.2799 | Peso Muestra (g) | 140.66
5.5 | 210 | 67.417 | 2.1811 | 5.5 | 330 | 2.1811 | Altura de la muestra(cm) | 1.92
6 | 175 | 56.7265 | 1.8352 | 6 | 396 | 1.8352 | Volumen (cm3) | 59.3472
6.5 | 152 | 49.7013 | 1.6079 | 6.5 | 450 | 1.6079 | Humedad (%) | 14.0438
7 | 145 | 47.5632 | 1.5388 | 7 | 520 | 1.5388 | g (g/cm3) | 2.3701
7.5 | 139 | 45.7306 | 1.4795 | 7.5 | 590 | 1.4795 | gd(g/cm3)= | 2.0783
8 | 131 | 43.287 | 1.4004 | 8 | 630 | 1.4004
8.5 | 125 | 41.4544 | 1.3411 | 8.5 | 670 | 1.3411
9 | 121 | 40.2326 | 1.3016 | 9 | 810 | 1.3016
9.5 | 119 | 39.6217 | 1.2818 | 9.5 | 870 | 1.2818
10 | 117 | 39.0109 | 1.2621 | 10 | 906 | 1.2621
10.5 | 115 | 38.4 | 1.2423 | 10.5 | 936 | 1.2423
11 | 113 | 37.7891 | 1.2226 | 11 | 954 | 1.2226
11.5 | 112 | 37.4836 | 1.2127 | 11.5 | 968 | 1.2127
12 |  |  |  | 12
12.5 |  |  |  | 12.5
13 |  |  |  | 13

## Punto3
VELOCIDAD: 0,05 mm/min | 1 mm/min |  |  | s : | 2 | kg/cm2
AREA: | 30.91 | cm2 |  | tmáx: | 2.6752 | kg/cm2
Tiempo (min) | Lectura de carga | P (Kg) | t (Kg/cm²) | Def.Horizontal (mm ) | Def.Vertical ( 10ˉ² mm ) | t/s | HUMEDAD (%)
[7 empty] | Capsula No. | 1
0 | 0 | 0 | 0 | 0 | 0 | 0 | Peso capsula | 18.54
0.5 | 69 | 24.3496 | 0.78776 | 0.5 | -2 | 0.39388 | Capsula + sh | 86.34
1 | 120 | 39.9272 | 1.2917 | 1 | -18 | 0.64586 | Capsula +ss | 78.04
1.5 | 150 | 49.0905 | 1.5882 | 1.5 | -44 | 0.79409 | Agua | 8.3
2 | 193 | 62.2245 | 2.0131 | 2 | -54 | 1.0065 | ss | 59.5
2.5 | 218 | 69.8605 | 2.2601 | 2.5 | -58 | 1.1301 | W(%) | 13.9496
3 | 236 | 75.3585 | 2.438 | 3 | -46 | 1.219
3.5 | 249 | 79.3292 | 2.5665 | 3.5 | -28 | 1.2832
4 | 256 | 81.4673 | 2.6356 | 4 | 0 | 1.3178
4.5 | 260 | 82.6891 | 2.6752 | 4.5 | 28 | 1.3376 | Peso Muestra+molde (gr) | 275.59
5 | 257 | 81.7728 | 2.6455 | 5 | 54 | 1.3228 | Peso del Molde(gr) | 139.76
5.5 | 252 | 80.2456 | 2.5961 | 5.5 | 80 | 1.2981 | Peso Muestra (g) | 135.83
6 | 248 | 79.0238 | 2.5566 | 6 | 104 | 1.2783 | Altura de la muestra(cm) | 2
6.5 | 238 | 75.9694 | 2.4578 | 6.5 | 136 | 1.2289 | Volumen (cm3) | 61.82
7 | 224 | 71.6932 | 2.3194 | 7 | 162 | 1.1597 | Humedad (%) | 13.9496
7.5 | 215 | 68.9442 | 2.2305 | 7.5 | 190 | 1.1152 | g (g/cm3) | 2.1972
8 | 208 | 66.8061 | 2.1613 | 8 | 218 | 1.0807 | gd(g/cm3)= | 1.9282
8.5 | 204 | 65.5843 | 2.1218 | 8.5 | 242 | 1.0609
9 | 198 | 63.7517 | 2.0625 | 9 | 260 | 1.0312
9.5 | 194 | 62.5299 | 2.023 | 9.5 | 288 | 1.0115
10 | 192 | 61.919 | 2.0032 | 10 | 308 | 1.0016
10.5 |  |  |  | 10.5
11 |  |  |  | 11
11.5 |  |  |  | 11.5
12 |  |  |  | 12
12.5 |  |  |  | 12.5
13 |  |  |  | 13

## Envolvente de falla
Muestra No | Humedad (%) | Area (cm²) | Densidad Humeda (gr/cm³) | Densidad Seca (gr/cm³) | Esfuerzo Normal (Kg/cm²) | Esfuerzo Cortante Máx (Kg/cm²)
1 | 14.0366 | 30.91 | 2.2367 | 1.9614 | 0.5 | 1.5684
2 | 14.0438 | 30.91 | 2.3701 | 2.0783 | 1 | 2.2799
3 | 13.9496 | 30.91 | 2.1972 | 1.9282 | 2 | 2.6752
[7 empty] | f = | 34.5591 | °
[7 empty] | Cohesión= | 1.3709 | kg/cm2
[7 empty] | 0 | 1.3709
[7 empty] | 0.5 | 1.5684
[7 empty] | 1 | 2.2799
[7 empty] | 2 | 2.6752