## Punto1
VELOCIDAD: 1 mm/min |  |  |  | s : | 0.5 | kg/cm2
AREA: | 30.91 | cm2 |  | tmáx: | 1.4103 | kg/cm2
Tiempo min | Lectura de carga | P (Kg) | t (Kg/cm²) | Def.Horizontal (mm) | Def.Vertical (10ˉ² mm) | t/s | HUMEDAD (%)
[7 empty] | Capsula No. | 3
0 | 0 | 0 | 0 | 0 | 0 | 0 | Peso capsula | 19.47
0.5 | 23 | 10.2993 | 0.3332 | 0.5 | -10 | 0.6664 | Capsula + sh | 66.42
1 | 45 | 17.019 | 0.5506 | 1 | -10 | 1.1012 | Capsula +ss | 61.02
1.5 | 66 | 23.4333 | 0.75811 | 1.5 | -12 | 1.5162 | Agua | 5.4
2 | 105 | 35.3455 | 1.1435 | 2 | -12 | 2.287 | ss | 41.55
2.5 | 123 | 40.8435 | 1.3214 | 2.5 | 8 | 2.6427 | W(%) | 12.9964
3 | 132 | 43.5925 | 1.4103 | 3 | 50 | 2.8206
3.5 | 115 | 38.4 | 1.2423 | 3.5 | 130 | 2.4846
4 | 102 | 34.4292 | 1.1139 | 4 | 210 | 2.2277
4.5 | 99 | 33.5129 | 1.0842 | 4.5 | 290 | 2.1684 | Peso Muestra+molde (gr) | 273.71
5 | 91 | 31.0693 | 1.0052 | 5 | 352 | 2.0103 | Peso del Molde(gr) | 147.69
5.5 | 84 | 28.9313 | 0.93598 | 5.5 | 406 | 1.872 | Peso Muestra (g) | 126.02
6 | 77 | 26.7932 | 0.86681 | 6 | 454 | 1.7336 | Altura de la muestra(cm) | 1.93
6.5 | 74 | 25.8768 | 0.83717 | 6.5 | 500 | 1.6743 | Volumen (cm3) | 59.6563
7 | 71 | 24.9605 | 0.80752 | 7 | 548 | 1.615 | Humedad (%) | 12.9964
7.5 | 69 | 24.3496 | 0.78776 | 7.5 | 592 | 1.5755 | g (g/cm3) | 2.1124
8 | 66 | 23.4333 | 0.75811 | 8 | 640 | 1.5162 | gd(g/cm3)= | 1.8695
8.5 | 64 | 22.8224 | 0.73835 | 8.5 | 678 | 1.4767
9 | 62 | 22.2115 | 0.71859 | 9 | 720 | 1.4372
9.5 | 59 | 21.2952 | 0.68894 | 9.5 | 760 | 1.3779
10 | 57 | 20.6843 | 0.66918 | 10 | 790 | 1.3384
10.5 | 56 | 20.3789 | 0.6593 | 10.5 | 810 | 1.3186
11 | 53 | 19.4625 | 0.62965 | 11 | 833 | 1.2593
11.5 | 51 | 18.8517 | 0.60989 | 11.5 | 851 | 1.2198
12 | 49 | 18.2408 | 0.59013 | 12 | 862 | 1.1803
12.5 | 48 | 17.9353 | 0.58024 | 12.5 | 870 | 1.1605
13 | [5 empty] | 0

## Punto2
VELOCIDAD: 0,05 mm/min | 1 mm/min |  |  | s : | 1 | kg/cm2
AREA: | 30.91 | cm² |  | tmáx: | 1.8846 | kg/cm2
Tiempo (mm) | Lectura de carga | P (Kg) | t (Kg/cm²) | Def.Horizontal (mm) | Def.Vertical (10ˉ²mm) | t/s | HUMEDAD (%)
[7 empty] | Capsula No. | 50
0 | 0 | 0 | 0 | 0 | 0 | 0 | Peso capsula | 10.25
0.5 | 39 | 15.1863 | 0.49131 | 0.5 | -36 | 0.49131 | Capsula + sh | 69.64
1 | 60 | 21.6006 | 0.69882 | 1 | -66 | 0.69882 | Capsula +ss | 62.81
1.5 | 87 | 29.8476 | 0.96563 | 1.5 | -72 | 0.96563 | Agua | 6.83
2 | 107 | 35.9564 | 1.1633 | 2 | -72 | 1.1633 | ss | 52.56
2.5 | 127 | 42.0653 | 1.3609 | 2.5 | -72 | 1.3609 | W(%) | 12.9947
3 | 137 | 45.1197 | 1.4597 | 3 | -74 | 1.4597
3.5 | 145 | 47.5632 | 1.5388 | 3.5 | -70 | 1.5388
4 | 172 | 55.8102 | 1.8056 | 4 | -48 | 1.8056 | Peso Muestra+molde (gr) | 274.91
4.5 | 180 | 58.2537 | 1.8846 | 4.5 | -32 | 1.8846 | Peso del Molde(gr) | 148.7
5 | 175 | 56.7265 | 1.8352 | 5 | -14 | 1.8352 | Peso Muestra (g) | 126.21
5.5 | 170 | 55.1993 | 1.7858 | 5.5 | 8 | 1.7858 | Altura de la muestra(cm) | 1.91
6 | 142 | 46.6469 | 1.5091 | 6 | 24 | 1.5091 | Volumen (cm3) | 59.0381
6.5 | 134 | 44.2034 | 1.4301 | 6.5 | 40 | 1.4301 | Humedad (%) | 12.9947
7 | 124 | 41.1489 | 1.3313 | 7 | 54 | 1.3313 | g (g/cm3) | 2.1378
7.5 | 122 | 40.5381 | 1.3115 | 7.5 | 76 | 1.3115 | gd(g/cm3)= | 1.8919
8 | 121 | 40.2326 | 1.3016 | 8 | 84 | 1.3016
8.5 | 121 | 40.2326 | 1.3016 | 8.5 | 92 | 1.3016
9 | 120 | 39.9272 | 1.2917 | 9 | 94 | 1.2917
9.5 | 116 | 38.7054 | 1.2522 | 9.5 | 102 | 1.2522
10 | 115 | 38.4 | 1.2423 | 10 | 108 | 1.2423
10.5 | 114 | 38.0945 | 1.2324 | 10.5 | 96 | 1.2324
11 | 113 | 37.7891 | 1.2226 | 11 | 80 | 1.2226
11.5 | 112 | 37.4836 | 1.2127 | 11.5 | 80 | 1.2127
12 |  |  |  | 12
12.5 |  |  |  | 12.5
13 |  |  |  | 13

## Punto3
VELOCIDAD: 0,05 mm/min | 1 mm/min |  |  | s : | 2 | kg/cm2
AREA: | 30.91 | cm2 |  | tmáx: | 2.4479 | kg/cm2
Tiempo (min) | Lectura de carga | P (Kg) | t (Kg/cm²) | Def.Horizontal (mm ) | Def.Vertical ( 10ˉ² mm ) | t/s | HUMEDAD (%)
[7 empty] | Capsula No. | 3
0 | 0 | 0 | 0 | 0 | 0 | 0 | Peso capsula | 19.46
0.5 | 85 | 29.2367 | 0.94587 | 0.5 | -6 | 0.47293 | Capsula + sh | 88.48
1 | 123 | 40.8435 | 1.3214 | 1 | -10 | 0.66068 | Capsula +ss | 80.66
1.5 | 151 | 49.3959 | 1.5981 | 1.5 | -24 | 0.79903 | Agua | 7.82
2 | 170 | 55.1993 | 1.7858 | 2 | -32 | 0.8929 | ss | 61.2
2.5 | 185 | 59.7809 | 1.934 | 2.5 | -32 | 0.96702 | W(%) | 12.7778
3 | 205 | 65.8898 | 2.1317 | 3 | -26 | 1.0658
3.5 | 227 | 72.6095 | 2.3491 | 3.5 | -14 | 1.1745
4 | 237 | 75.6639 | 2.4479 | 4 | 2 | 1.2239
4.5 | 230 | 73.5258 | 2.3787 | 4.5 | 30 | 1.1894 | Peso Muestra+molde (gr) | 278.79
5 | 224 | 71.6932 | 2.3194 | 5 | 50 | 1.1597 | Peso del Molde(gr) | 141.13
5.5 | 210 | 67.417 | 2.1811 | 5.5 | 80 | 1.0905 | Peso Muestra (g) | 137.66
6 | 203 | 65.2789 | 2.1119 | 6 | 100 | 1.056 | Altura de la muestra(cm) | 1.92
6.5 | 195 | 62.8354 | 2.0328 | 6.5 | 120 | 1.0164 | Volumen (cm3) | 59.3472
7 | 190 | 61.3081 | 1.9834 | 7 | 150 | 0.99172 | Humedad (%) | 12.7778
7.5 | 182 | 58.8646 | 1.9044 | 7.5 | 170 | 0.95219 | g (g/cm3) | 2.3196
8 | 177 | 57.3374 | 1.855 | 8 | 194 | 0.92749 | gd(g/cm3)= | 2.0568
8.5 | 172 | 55.8102 | 1.8056 | 8.5 | 220 | 0.90279
9 | 167 | 54.283 | 1.7562 | 9 | 250 | 0.87808
9.5 | 164 | 53.3666 | 1.7265 | 9.5 | 270 | 0.86326
10 | 161 | 52.4503 | 1.6969 | 10 | 300 | 0.84844
10.5 | 157 | 51.2285 | 1.6573 | 10.5 | 330 | 0.82867
11 | 150 | 49.0905 | 1.5882 | 11 | 368 | 0.79409
11.5 | 148 | 48.4796 | 1.5684 | 11.5 | 378 | 0.78421
12 | 147 | 48.1741 | 1.5585 | 12 | 188 | 0.77926
12.5 |  |  |  | 12.5
13 |  |  |  | 13

## Envolvente de falla
Muestra No | Humedad (%) | Area (cm²) | Densidad Humeda (gr/cm³) | Densidad Seca (gr/cm³) | Esfuerzo Normal (Kg/cm²) | Esfuerzo Cortante Máx (Kg/cm²)
1 | 12.9964 | 30.91 | 2.1124 | 1.8695 | 0.5 | 1.4103
2 | 12.9947 | 30.91 | 2.1378 | 1.8919 | 1 | 1.8846
3 | 12.7778 | 30.91 | 2.3196 | 2.0568 | 2 | 2.4479
[7 empty] | f = | 33.9524 | °
[7 empty] | Cohesión= | 1.1288 | kg/cm2
[7 empty] | 0 | 1.1288
[7 empty] | 0.5 | 1.4103
[7 empty] | 1 | 1.8846
[7 empty] | 2 | 2.4479