## Punto1
VELOCIDAD: 1 mm/min |  |  |  | s : | 0.5 | kg/cm2
AREA: | 30.91 | cm2 |  | tmáx: | 1.9834 | kg/cm2
Tiempo min | Lectura de carga | P (Kg) | t (Kg/cm²) | Def.Horizontal (mm) | Def.Vertical (10ˉ² mm) | t/s | HUMEDAD (%)
[7 empty] | Capsula No. | 48
0 | 0 | 0 | 0 | 0 | 0 | 0 | Peso capsula | 10.39
0.5 | 54 | 19.768 | 0.63953 | 0.5 | 16 | 1.2791 | Capsula + sh | 79.51
1 | 100 | 33.8183 | 1.0941 | 1 | 42 | 2.1882 | Capsula +ss | 70.91
1.5 | 127 | 42.0653 | 1.3609 | 1.5 | 80 | 2.7218 | Agua | 8.6
2 | 150 | 49.0905 | 1.5882 | 2 | 126 | 3.1763 | ss | 60.52
2.5 | 170 | 55.1993 | 1.7858 | 2.5 | 190 | 3.5716 | W(%) | 14.2102
3 | 182 | 58.8646 | 1.9044 | 3 | 260 | 3.8088
3.5 | 190 | 61.3081 | 1.9834 | 3.5 | 350 | 3.9669
4 | 184 | 59.4755 | 1.9242 | 4 | 460 | 3.8483
4.5 | 179 | 57.9483 | 1.8747 | 4.5 | 580 | 3.7495 | Peso Muestra+molde (gr) | 280.56
5 | 170 | 55.1993 | 1.7858 | 5 | 620 | 3.5716 | Peso del Molde(gr) | 148.74
5.5 | 159 | 51.8394 | 1.6771 | 5.5 | 742 | 3.3542 | Peso Muestra (g) | 131.82
6 | 140 | 46.036 | 1.4894 | 6 | 870 | 2.9787 | Altura de la muestra(cm) | 1.9
6.5 | 120 | 39.9272 | 1.2917 | 6.5 | 980 | 2.5834 | Volumen (cm3) | 58.729
7 | 110 | 36.8728 | 1.1929 | 7 | 1100 | 2.3858 | Humedad (%) | 14.2102
7.5 | 102 | 34.4292 | 1.1139 | 7.5 | 1216 | 2.2277 | g (g/cm3) | 2.2445
8 | 96 | 32.5966 | 1.0546 | 8 | 1330 | 2.1091 | gd(g/cm3)= | 1.9653
8.5 | 93 | 31.6802 | 1.0249 | 8.5 | 1440 | 2.0498
9 | 89 | 30.4585 | 0.98539 | 9 | 1550 | 1.9708
9.5 | 84 | 28.9313 | 0.93598 | 9.5 | 1660 | 1.872
10 | 80 | 27.7095 | 0.89646 | 10 | 1750 | 1.7929
10.5 | 74 | 25.8768 | 0.83717 | 10.5 | 1844 | 1.6743
11 | 71 | 24.9605 | 0.80752 | 11 | 1930 | 1.615
11.5 | 69 | 24.3496 | 0.78776 | 11.5 | 2014 | 1.5755
12 | 68 | 24.0442 | 0.77788 | 12 | 2108 | 1.5558
12.5 | 67 | 23.7387 | 0.768 | 12.5 | 2200 | 1.536
13 | [5 empty] | 0

## Punto2
VELOCIDAD: 0,05 mm/min | 1 mm/min |  |  | s : | 1 | kg/cm2
AREA: | 30.91 | cm² |  | tmáx: | 2.0921 | kg/cm2
Tiempo (mm) | Lectura de carga | P (Kg) | t (Kg/cm²) | Def.Horizontal (mm) | Def.Vertical (10ˉ²mm) | t/s | HUMEDAD (%)
[7 empty] | Capsula No. | 54
0 | 0 | 0 | 0 | 0 | 0 | 0 | Peso capsula | 21.77
0.5 | 49 | 18.2408 | 0.59013 | 0.5 | -30 | 0.59013 | Capsula + sh | 90.48
1 | 85 | 29.2367 | 0.94587 | 1 | -45 | 0.94587 | Capsula +ss | 82.12
1.5 | 122 | 40.5381 | 1.3115 | 1.5 | -70 | 1.3115 | Agua | 8.36
2 | 147 | 48.1741 | 1.5585 | 2 | -74 | 1.5585 | ss | 60.35
2.5 | 169 | 54.8939 | 1.7759 | 2.5 | -72 | 1.7759 | W(%) | 13.8525
3 | 191 | 61.6136 | 1.9933 | 3 | -44 | 1.9933
3.5 | 201 | 64.668 | 2.0921 | 3.5 | -20 | 2.0921
4 | 195 | 62.8354 | 2.0328 | 4 | 30 | 2.0328 | Peso Muestra+molde (gr) | 278.91
4.5 | 176 | 57.032 | 1.8451 | 4.5 | 80 | 1.8451 | Peso del Molde(gr) | 150.38
5 | 160 | 52.1449 | 1.687 | 5 | 122 | 1.687 | Peso Muestra (g) | 128.53
5.5 | 148 | 48.4796 | 1.5684 | 5.5 | 160 | 1.5684 | Altura de la muestra(cm) | 1.91
6 | 136 | 44.8143 | 1.4498 | 6 | 190 | 1.4498 | Volumen (cm3) | 59.0381
6.5 | 130 | 42.9816 | 1.3905 | 6.5 | 222 | 1.3905 | Humedad (%) | 13.8525
7 | 124 | 41.1489 | 1.3313 | 7 | 254 | 1.3313 | g (g/cm3) | 2.1771
7.5 | 119 | 39.6217 | 1.2818 | 7.5 | 290 | 1.2818 | gd(g/cm3)= | 1.9122
8 | 115 | 38.4 | 1.2423 | 8 | 320 | 1.2423
8.5 | 112 | 37.4836 | 1.2127 | 8.5 | 342 | 1.2127
9 | 109 | 36.5673 | 1.183 | 9 | 372 | 1.183
9.5 | 106 | 35.651 | 1.1534 | 9.5 | 390 | 1.1534
10 | 102 | 34.4292 | 1.1139 | 10 | 408 | 1.1139
10.5 | 100 | 33.8183 | 1.0941 | 10.5 | 434 | 1.0941
11 | 98 | 33.2074 | 1.0743 | 11 | 460 | 1.0743
11.5 | 97 | 32.902 | 1.0644 | 11.5 | 490 | 1.0644
12 |  |  |  | 12
12.5 |  |  |  | 12.5
13 |  |  |  | 13

## Punto3
VELOCIDAD: 0,05 mm/min | 1 mm/min |  |  | s : | 2 | kg/cm2
AREA: | 30.91 | cm2 |  | tmáx: | 2.853 | kg/cm2
Tiempo (min) | Lectura de carga | P (Kg) | t (Kg/cm²) | Def.Horizontal (mm ) | Def.Vertical ( 10ˉ² mm ) | t/s | HUMEDAD (%)
[7 empty] | Capsula No. | 52
0 | 0 | 0 | 0 | 0 | 0 | 0 | Peso capsula | 22.35
0.5 | 62 | 22.2115 | 0.71859 | 0.5 | -22 | 0.35929 | Capsula + sh | 89.69
1 | 109 | 36.5673 | 1.183 | 1 | -44 | 0.59151 | Capsula +ss | 81.76
1.5 | 133 | 43.8979 | 1.4202 | 1.5 | -56 | 0.71009 | Agua | 7.93
2 | 160 | 52.1449 | 1.687 | 2 | -58 | 0.8435 | ss | 59.41
2.5 | 178 | 57.6428 | 1.8649 | 2.5 | -62 | 0.93243 | W(%) | 13.3479
3 | 194 | 62.5299 | 2.023 | 3 | -56 | 1.0115
3.5 | 220 | 70.4714 | 2.2799 | 3.5 | -42 | 1.1399
4 | 249 | 79.3292 | 2.5665 | 4 | -26 | 1.2832
4.5 | 262 | 83.3 | 2.6949 | 4.5 | 0 | 1.3475 | Peso Muestra+molde (gr) | 286.33
5 | 278 | 88.1871 | 2.853 | 5 | 12 | 1.4265 | Peso del Molde(gr) | 152.25
5.5 | 270 | 85.7435 | 2.774 | 5.5 | 30 | 1.387 | Peso Muestra (g) | 134.08
6 | 255 | 81.1619 | 2.6257 | 6 | 50 | 1.3129 | Altura de la muestra(cm) | 1.95
6.5 | 230 | 73.5258 | 2.3787 | 6.5 | 64 | 1.1894 | Volumen (cm3) | 60.2745
7 | 220 | 70.4714 | 2.2799 | 7 | 90 | 1.1399 | Humedad (%) | 13.3479
7.5 | 209 | 67.1116 | 2.1712 | 7.5 | 120 | 1.0856 | g (g/cm3) | 2.2245
8 | 201 | 64.668 | 2.0921 | 8 | 142 | 1.0461 | gd(g/cm3)= | 1.9625
8.5 | 191 | 61.6136 | 1.9933 | 8.5 | 170 | 0.99666
9 | 182 | 58.8646 | 1.9044 | 9 | 190 | 0.95219
9.5 | 175 | 56.7265 | 1.8352 | 9.5 | 214 | 0.91761
10 | 170 | 55.1993 | 1.7858 | 10 | 234 | 0.8929
10.5 | 165 | 53.6721 | 1.7364 | 10.5 | 260 | 0.8682
11 | 161 | 52.4503 | 1.6969 | 11 | 280 | 0.84844
11.5 | 157 | 51.2285 | 1.6573 | 11.5 | 300 | 0.82867
12 | 156 | 50.9231 | 1.6475 | 12 | 320 | 0.82373
12.5 | 155 | 50.6177 | 1.6376 | 12.5 | 338 | 0.81879
13 |  |  |  | 13

## Envolvente de falla
Muestra No | Humedad (%) | Area (cm²) | Densidad Humeda (gr/cm³) | Densidad Seca (gr/cm³) | Esfuerzo Normal (Kg/cm²) | Esfuerzo Cortante Máx (Kg/cm²)
1 | 14.2102 | 30.91 | 2.2445 | 1.9653 | 0.5 | 1.9834
2 | 13.8525 | 30.91 | 2.1771 | 1.9122 | 1 | 2.0921
3 | 13.3479 | 30.91 | 2.2245 | 1.9625 | 2 | 2.853
[7 empty] | f = | 31.1991 | °
[7 empty] | Cohesión= | 1.603 | kg/cm2
[7 empty] | 0 | 1.603
[7 empty] | 0.5 | 1.9834
[7 empty] | 1 | 2.0921
[7 empty] | 2 | 2.853