## Punto1
VELOCIDAD: 1 mm/min |  |  |  | s : | 0.5 | kg/cm2
AREA: | 30.91 | cm2 |  | tmáx: | 1.7364 | kg/cm2
Tiempo min | Lectura de carga | P (Kg) | t (Kg/cm²) | Def.Horizontal (mm) | Def.Vertical (10ˉ² mm) | t/s | HUMEDAD (%)
[7 empty] | Capsula No. | 51
0 | 0 | 0 | 0 | 0 | 0 | 0 | Peso capsula | 10.68
0.5 | 33 | 13.3537 | 0.43202 | 0.5 | -2 | 0.86404 | Capsula + sh | 70.47
1 | 60 | 21.6006 | 0.69882 | 1 | 10 | 1.3976 | Capsula +ss | 63.25
1.5 | 91 | 31.0693 | 1.0052 | 1.5 | 42 | 2.0103 | Agua | 7.22
2 | 110 | 36.8728 | 1.1929 | 2 | 78 | 2.3858 | ss | 52.57
2.5 | 127 | 42.0653 | 1.3609 | 2.5 | 120 | 2.7218 | W(%) | 13.7341
3 | 140 | 46.036 | 1.4894 | 3 | 176 | 2.9787
3.5 | 145 | 47.5632 | 1.5388 | 3.5 | 224 | 3.0775
4 | 150 | 49.0905 | 1.5882 | 4 | 290 | 3.1763
4.5 | 156 | 50.9231 | 1.6475 | 4.5 | 360 | 3.2949 | Peso Muestra+molde (gr) | 275.11
5 | 159 | 51.8394 | 1.6771 | 5 | 430 | 3.3542 | Peso del Molde(gr) | 145.98
5.5 | 165 | 53.6721 | 1.7364 | 5.5 | 530 | 3.4728 | Peso Muestra (g) | 129.13
6 | 163 | 53.0612 | 1.7166 | 6 | 660 | 3.4333 | Altura de la muestra(cm) | 1.92
6.5 | 151 | 49.3959 | 1.5981 | 6.5 | 790 | 3.1961 | Volumen (cm3) | 59.3472
7 | 132 | 43.5925 | 1.4103 | 7 | 930 | 2.8206 | Humedad (%) | 13.7341
7.5 | 130 | 42.9816 | 1.3905 | 7.5 | 1060 | 2.7811 | g (g/cm3) | 2.1758
8 | 127 | 42.0653 | 1.3609 | 8 | 1150 | 2.7218 | gd(g/cm3)= | 1.9131
8.5 | 112 | 37.4836 | 1.2127 | 8.5 | 1210 | 2.4253
9 | 88 | 30.153 | 0.97551 | 9 | 1260 | 1.951
9.5 | 73 | 25.5714 | 0.82729 | 9.5 | 1308 | 1.6546
10 | 68 | 24.0442 | 0.77788 | 10 | 1418 | 1.5558
10.5 | 66 | 23.4333 | 0.75811 | 10.5 | 1440 | 1.5162
11 | 64 | 22.8224 | 0.73835 | 11 | 1456 | 1.4767
11.5 | 63 | 22.517 | 0.72847 | 11.5 | 1470 | 1.4569
12 | 61 | 21.9061 | 0.70871 | 12 | 1790 | 1.4174
12.5 |  |  | 0 | 12.5 |  | 0
13 | [5 empty] | 0

## Punto2
VELOCIDAD: 0,05 mm/min | 1 mm/min |  |  | s : | 1 | kg/cm2
AREA: | 30.91 | cm² |  | tmáx: | 2.3194 | kg/cm2
Tiempo (mm) | Lectura de carga | P (Kg) | t (Kg/cm²) | Def.Horizontal (mm) | Def.Vertical (10ˉ²mm) | t/s | HUMEDAD (%)
[7 empty] | Capsula No. | 21
0 | 0 | 0 | 0 | 0 | 0 | 0 | Peso capsula | 21.28
0.5 | 39 | 15.1863 | 0.49131 | 0.5 | -2 | 0.49131 | Capsula + sh | 76.37
1 | 67 | 23.7387 | 0.768 | 1 | -16 | 0.768 | Capsula +ss | 69.63
1.5 | 94 | 31.9857 | 1.0348 | 1.5 | -18 | 1.0348 | Agua | 6.74
2 | 125 | 41.4544 | 1.3411 | 2 | -2 | 1.3411 | ss | 48.35
2.5 | 150 | 49.0905 | 1.5882 | 2.5 | 20 | 1.5882 | W(%) | 13.94
3 | 174 | 56.4211 | 1.8253 | 3 | 40 | 1.8253
3.5 | 186 | 60.0864 | 1.9439 | 3.5 | 72 | 1.9439
4 | 195 | 62.8354 | 2.0328 | 4 | 118 | 2.0328 | Peso Muestra+molde (gr) | 274.94
4.5 | 210 | 67.417 | 2.1811 | 4.5 | 160 | 2.1811 | Peso del Molde(gr) | 138.18
5 | 224 | 71.6932 | 2.3194 | 5 | 216 | 2.3194 | Peso Muestra (g) | 136.76
5.5 | 218 | 69.8605 | 2.2601 | 5.5 | 272 | 2.2601 | Altura de la muestra(cm) | 2.01
6 | 210 | 67.417 | 2.1811 | 6 | 332 | 2.1811 | Volumen (cm3) | 62.1291
6.5 | 199 | 64.0571 | 2.0724 | 6.5 | 402 | 2.0724 | Humedad (%) | 13.94
7 | 178 | 57.6428 | 1.8649 | 7 | 470 | 1.8649 | g (g/cm3) | 2.2012
7.5 | 174 | 56.4211 | 1.8253 | 7.5 | 532 | 1.8253 | gd(g/cm3)= | 1.9319
8 | 172 | 55.8102 | 1.8056 | 8 | 600 | 1.8056
8.5 | 171 | 55.5047 | 1.7957 | 8.5 | 662 | 1.7957
9 | 170 | 55.1993 | 1.7858 | 9 | 726 | 1.7858
9.5 | 169 | 54.8939 | 1.7759 | 9.5 | 790 | 1.7759
10 | 167 | 54.283 | 1.7562 | 10 | 850 | 1.7562
10.5 | 166 | 53.9775 | 1.7463 | 10.5 | 890 | 1.7463
11 | 165 | 53.6721 | 1.7364 | 11 | 920 | 1.7364
11.5 |  |  | 0 | 11.5 |  | 0
12 |  |  |  | 12
12.5 |  |  |  | 12.5
13 |  |  |  | 13

## Punto3
VELOCIDAD: 0,05 mm/min | 1 mm/min |  |  | s : | 2 | kg/cm2
AREA: | 30.91 | cm2 |  | tmáx: | 2.7443 | kg/cm2
Tiempo (min) | Lectura de carga | P (Kg) | t (Kg/cm²) | Def.Horizontal (mm ) | Def.Vertical ( 10ˉ² mm ) | t/s | HUMEDAD (%)
[7 empty] | Capsula No. | 47
0 | 0 | 0 | 0 | 0 | 0 | 0 | Peso capsula | 11
0.5 | 69 | 24.3496 | 0.78776 | 0.5 | -10 | 0.39388 | Capsula + sh | 69.42
1 | 109 | 36.5673 | 1.183 | 1 | -22 | 0.59151 | Capsula +ss | 62.3
1.5 | 135 | 44.5088 | 1.4399 | 1.5 | -38 | 0.71997 | Agua | 7.12
2 | 166 | 53.9775 | 1.7463 | 2 | -50 | 0.87314 | ss | 51.3
2.5 | 193 | 62.2245 | 2.0131 | 2.5 | -50 | 1.0065 | W(%) | 13.8791
3 | 215 | 68.9442 | 2.2305 | 3 | -50 | 1.1152
3.5 | 231 | 73.8313 | 2.3886 | 3.5 | -49 | 1.1943
4 | 243 | 77.4966 | 2.5072 | 4 | -40 | 1.2536
4.5 | 254 | 80.8565 | 2.6159 | 4.5 | -28 | 1.3079 | Peso Muestra+molde (gr) | 268.5
5 | 261 | 82.9946 | 2.685 | 5 | -16 | 1.3425 | Peso del Molde(gr) | 133.01
5.5 | 267 | 84.8272 | 2.7443 | 5.5 | -6 | 1.3722 | Peso Muestra (g) | 135.49
6 | 267 | 84.8272 | 2.7443 | 6 | 8 | 1.3722 | Altura de la muestra(cm) | 2.04
6.5 | 249 | 79.3292 | 2.5665 | 6.5 | 18 | 1.2832 | Volumen (cm3) | 63.0564
7 | 233 | 74.4422 | 2.4084 | 7 | 30 | 1.2042 | Humedad (%) | 13.8791
7.5 | 218 | 69.8605 | 2.2601 | 7.5 | 60 | 1.1301 | g (g/cm3) | 2.1487
8 | 208 | 66.8061 | 2.1613 | 8 | 94 | 1.0807 | gd(g/cm3)= | 1.8868
8.5 | 201 | 64.668 | 2.0921 | 8.5 | 132 | 1.0461
9 | 195 | 62.8354 | 2.0328 | 9 | 170 | 1.0164
9.5 | 189 | 61.0027 | 1.9736 | 9.5 | 210 | 0.98678
10 | 184 | 59.4755 | 1.9242 | 10 | 260 | 0.96208
10.5 | 179 | 57.9483 | 1.8747 | 10.5 | 310 | 0.93737
11 | 174 | 56.4211 | 1.8253 | 11 | 340 | 0.91267
11.5 | 171 | 55.5047 | 1.7957 | 11.5 | 362 | 0.89784
12 | 168 | 54.5884 | 1.766 | 12 | 392 | 0.88302
12.5 | 165 | 53.6721 | 1.7364 | 12.5 | 420 | 0.8682
13 | 164 | 53.3666 | 1.7265 | 13 | 450 | 0.86326

## Envolvente de falla
Muestra No | Humedad (%) | Area (cm²) | Densidad Humeda (gr/cm³) | Densidad Seca (gr/cm³) | Esfuerzo Normal (Kg/cm²) | Esfuerzo Cortante Máx (Kg/cm²)
1 | 13.7341 | 30.91 | 2.1758 | 1.9131 | 0.5 | 1.7364
2 | 13.94 | 30.91 | 2.2012 | 1.9319 | 1 | 2.3194
3 | 13.8791 | 30.91 | 2.1487 | 1.8868 | 2 | 2.7443
[7 empty] | f = | 32.4808 | °
[7 empty] | Cohesión= | 1.524 | kg/cm2
[7 empty] | 0 | 1.524
[7 empty] | 0.5 | 1.7364
[7 empty] | 1 | 2.3194
[7 empty] | 2 | 2.7443