## Punto1
VELOCIDAD: 1 mm/min |  |  |  | s : | 0.5 | kg/cm2
AREA: | 30.91 | cm2 |  | tmáx: | 1.8747 | kg/cm2
Tiempo min | Lectura de carga | P (Kg) | t (Kg/cm²) | Def.Horizontal (mm) | Def.Vertical (10ˉ² mm) | t/s | HUMEDAD (%)
[7 empty] | Capsula No. | 18
0 | 0 | 0 | 0 | 0 | 0 | 0 | Peso capsula | 16.59
0.5 | 42 | 16.1027 | 0.52095 | 0.5 | 22 | 1.0419 | Capsula + sh | 76.6
1 | 88 | 30.153 | 0.97551 | 1 | 40 | 1.951 | Capsula +ss | 69.79
1.5 | 138 | 45.4251 | 1.4696 | 1.5 | 52 | 2.9392 | Agua | 6.81
2 | 152 | 49.7013 | 1.6079 | 2 | 80 | 3.2159 | ss | 53.2
2.5 | 166 | 53.9775 | 1.7463 | 2.5 | 120 | 3.4926 | W(%) | 12.8008
3 | 179 | 57.9483 | 1.8747 | 3 | 190 | 3.7495
3.5 | 175 | 56.7265 | 1.8352 | 3.5 | 340 | 3.6704
4 | 155 | 50.6177 | 1.6376 | 4 | 510 | 3.2752
4.5 | 140 | 46.036 | 1.4894 | 4.5 | 730 | 2.9787 | Peso Muestra+molde (gr) | 281.34
5 | 130 | 42.9816 | 1.3905 | 5 | 940 | 2.7811 | Peso del Molde(gr) | 148.18
5.5 | 123 | 40.8435 | 1.3214 | 5.5 | 1144 | 2.6427 | Peso Muestra (g) | 133.16
6 | 118 | 39.3163 | 1.272 | 6 | 1342 | 2.5439 | Altura de la muestra(cm) | 2
6.5 | 110 | 36.8728 | 1.1929 | 6.5 | 1530 | 2.3858 | Volumen (cm3) | 61.82
7 | 107 | 35.9564 | 1.1633 | 7 | 1690 | 2.3265 | Humedad (%) | 12.8008
7.5 | 102 | 34.4292 | 1.1139 | 7.5 | 1850 | 2.2277 | g (g/cm3) | 2.154
8 | 100 | 33.8183 | 1.0941 | 8 | 2000 | 2.1882 | gd(g/cm3)= | 1.9096
8.5 | 99 | 33.5129 | 1.0842 | 8.5 | 2140 | 2.1684
9 | 99 | 33.5129 | 1.0842 | 9 | 2280 | 2.1684
9.5 | 97 | 32.902 | 1.0644 | 9.5 | 2322 | 2.1289
10 | 96 | 32.5966 | 1.0546 | 10 | 2560 | 2.1091
10.5 |  |  | 0 | 10.5 |  | 0
11 |  |  | 0 | 11 |  | 0
11.5 |  |  | 0 | 11.5 |  | 0
12 |  |  | 0 | 12 |  | 0
12.5 |  |  | 0 | 12.5 |  | 0
13 | [5 empty] | 0

## Punto2
VELOCIDAD: 0,05 mm/min | 1 mm/min |  |  | s : | 1 | kg/cm2
AREA: | 30.91 | cm² |  | tmáx: | 2.2107 | kg/cm2
Tiempo (mm) | Lectura de carga | P (Kg) | t (Kg/cm²) | Def.Horizontal (mm) | Def.Vertical (10ˉ²mm) | t/s | HUMEDAD (%)
[7 empty] | Capsula No. | 14
0 | 0 | 0 | 0 | 0 | 0 | 0 | Peso capsula | 14.8
0.5 | 44 | 16.7136 | 0.54072 | 0.5 | -22 | 0.54072 | Capsula + sh | 64.79
1 | 56 | 20.3789 | 0.6593 | 1 | -34 | 0.6593 | Capsula +ss | 59.06
1.5 | 80 | 27.7095 | 0.89646 | 1.5 | -40 | 0.89646 | Agua | 5.73
2 | 104 | 35.0401 | 1.1336 | 2 | -42 | 1.1336 | ss | 44.26
2.5 | 137 | 45.1197 | 1.4597 | 2.5 | -30 | 1.4597 | W(%) | 12.9462
3 | 163 | 53.0612 | 1.7166 | 3 | -12 | 1.7166
3.5 | 180 | 58.2537 | 1.8846 | 3.5 | 4 | 1.8846
4 | 193 | 62.2245 | 2.0131 | 4 | 30 | 2.0131 | Peso Muestra+molde (gr) | 279.65
4.5 | 203 | 65.2789 | 2.1119 | 4.5 | 64 | 2.1119 | Peso del Molde(gr) | 143.36
5 | 207 | 66.5007 | 2.1514 | 5 | 110 | 2.1514 | Peso Muestra (g) | 136.29
5.5 | 210 | 67.417 | 2.1811 | 5.5 | 158 | 2.1811 | Altura de la muestra(cm) | 1.99
6 | 213 | 68.3333 | 2.2107 | 6 | 202 | 2.2107 | Volumen (cm3) | 61.5109
6.5 | 212 | 68.0279 | 2.2008 | 6.5 | 260 | 2.2008 | Humedad (%) | 12.9462
7 | 210 | 67.417 | 2.1811 | 7 | 320 | 2.1811 | g (g/cm3) | 2.2157
7.5 | 205 | 65.8898 | 2.1317 | 7.5 | 382 | 2.1317 | gd(g/cm3)= | 1.9617
8 | 196 | 63.1408 | 2.0427 | 8 | 432 | 2.0427
8.5 | 195 | 62.8354 | 2.0328 | 8.5 | 478 | 2.0328
9 | 190 | 61.3081 | 1.9834 | 9 | 520 | 1.9834
9.5 | 188 | 60.6973 | 1.9637 | 9.5 | 570 | 1.9637
10 | 184 | 59.4755 | 1.9242 | 10 | 620 | 1.9242
10.5 | 175 | 56.7265 | 1.8352 | 10.5 | 670 | 1.8352
11 | 170 | 55.1993 | 1.7858 | 11 | 710 | 1.7858
11.5 | 168 | 54.5884 | 1.766 | 11.5 | 750 | 1.766
12 |  |  |  | 12
12.5 |  |  |  | 12.5
13 |  |  |  | 13

## Punto3
VELOCIDAD: 0,05 mm/min | 1 mm/min |  |  | s : | 2 | kg/cm2
AREA: | 30.91 | cm2 |  | tmáx: | 2.9716 | kg/cm2
Tiempo (min) | Lectura de carga | P (Kg) | t (Kg/cm²) | Def.Horizontal (mm ) | Def.Vertical ( 10ˉ² mm ) | t/s | HUMEDAD (%)
[7 empty] | Capsula No. | 4
0 | 0 | 0 | 0 | 0 | 0 | 0 | Peso capsula | 19.01
0.5 | 55 | 20.0734 | 0.64942 | 0.5 | -78 | 0.32471 | Capsula + sh | 81.01
1 | 92 | 31.3748 | 1.015 | 1 | -140 | 0.50752 | Capsula +ss | 73.44
1.5 | 120 | 39.9272 | 1.2917 | 1.5 | -190 | 0.64586 | Agua | 7.57
2 | 143 | 46.9524 | 1.519 | 2 | -224 | 0.7595 | ss | 54.43
2.5 | 168 | 54.5884 | 1.766 | 2.5 | -252 | 0.88302 | W(%) | 13.9078
3 | 193 | 62.2245 | 2.0131 | 3 | -266 | 1.0065
3.5 | 210 | 67.417 | 2.1811 | 3.5 | -284 | 1.0905
4 | 224 | 71.6932 | 2.3194 | 4 | -310 | 1.1597
4.5 | 246 | 78.4129 | 2.5368 | 4.5 | -330 | 1.2684 | Peso Muestra+molde (gr) | 265.59
5 | 268 | 85.1327 | 2.7542 | 5 | -330 | 1.3771 | Peso del Molde(gr) | 133.14
5.5 | 278 | 88.1871 | 2.853 | 5.5 | -330 | 1.4265 | Peso Muestra (g) | 132.45
6 | 290 | 91.8524 | 2.9716 | 6 | -318 | 1.4858 | Altura de la muestra(cm) | 2.01
6.5 | 280 | 88.798 | 2.8728 | 6.5 | -296 | 1.4364 | Volumen (cm3) | 62.1291
7 | 260 | 82.6891 | 2.6752 | 7 | -284 | 1.3376 | Humedad (%) | 13.9078
7.5 | 255 | 81.1619 | 2.6257 | 7.5 | -272 | 1.3129 | g (g/cm3) | 2.1319
8 | 242 | 77.1912 | 2.4973 | 8 | -252 | 1.2486 | gd(g/cm3)= | 1.8716
8.5 | 224 | 71.6932 | 2.3194 | 8.5 | -226 | 1.1597
9 | 216 | 69.2496 | 2.2404 | 9 | -200 | 1.1202
9.5 | 200 | 64.3626 | 2.0823 | 9.5 | -172 | 1.0411
10 | 193 | 62.2245 | 2.0131 | 10 | -142 | 1.0065
10.5 | 190 | 61.3081 | 1.9834 | 10.5 | -110 | 0.99172
11 | 184 | 59.4755 | 1.9242 | 11 | -74 | 0.96208
11.5 | 181 | 58.5592 | 1.8945 | 11.5 | -42 | 0.94725
12 | 180 | 58.2537 | 1.8846 | 12 | -20 | 0.94231
12.5 |  |  | 0 | 12.5 |  | 0
13 |  |  | 0 | 13 |  | 0

## Envolvente de falla
Muestra No | Humedad (%) | Area (cm²) | Densidad Humeda (gr/cm³) | Densidad Seca (gr/cm³) | Esfuerzo Normal (Kg/cm²) | Esfuerzo Cortante Máx (Kg/cm²)
1 | 12.8008 | 30.91 | 2.154 | 1.9096 | 0.5 | 1.8747
2 | 12.9462 | 30.91 | 2.2157 | 1.9617 | 1 | 2.2107
3 | 13.9078 | 30.91 | 2.1319 | 1.8716 | 2 | 2.9716
[7 empty] | f = | 36.3345 | °
[7 empty] | Cohesión= | 1.4942 | kg/cm2
[7 empty] | 0 | 1.4942
[7 empty] | 0.5 | 1.8747
[7 empty] | 1 | 2.2107
[7 empty] | 2 | 2.9716