## Punto1
VELOCIDAD: 1 mm/min |  |  |  | s : | 0.5 | kg/cm2
AREA: | 30.91 | cm2 |  | tmáx: | 2.0823 | kg/cm2
Tiempo min | Lectura de carga | P (Kg) | t (Kg/cm²) | Def.Horizontal (mm) | Def.Vertical (10ˉ² mm) | t/s | HUMEDAD (%)
[7 empty] | Capsula No. | 50
0 | 0 | 0 | 0 | 0 | 0 | 0 | Peso capsula | 10.23
0.5 | 20 | 9.3829 | 0.30356 | 0.5 | -4 | 0.60711 | Capsula + sh | 63.7
1 | 51 | 18.8517 | 0.60989 | 1 | 6 | 1.2198 | Capsula +ss | 57.57
1.5 | 96 | 32.5966 | 1.0546 | 1.5 | 12 | 2.1091 | Agua | 6.13
2 | 141 | 46.3415 | 1.4992 | 2 | 38 | 2.9985 | ss | 47.34
2.5 | 180 | 58.2537 | 1.8846 | 2.5 | 90 | 3.7692 | W(%) | 12.9489
3 | 200 | 64.3626 | 2.0823 | 3 | 160 | 4.1645
3.5 | 190 | 61.3081 | 1.9834 | 3.5 | 230 | 3.9669
4 | 174 | 56.4211 | 1.8253 | 4 | 360 | 3.6507
4.5 | 134 | 44.2034 | 1.4301 | 4.5 | 500 | 2.8601 | Peso Muestra+molde (gr) | 278.4
5 | 118 | 39.3163 | 1.272 | 5 | 630 | 2.5439 | Peso del Molde(gr) | 141.97
5.5 | 110 | 36.8728 | 1.1929 | 5.5 | 770 | 2.3858 | Peso Muestra (g) | 136.43
6 | 105 | 35.3455 | 1.1435 | 6 | 860 | 2.287 | Altura de la muestra(cm) | 2
6.5 | 101 | 34.1238 | 1.104 | 6.5 | 990 | 2.2079 | Volumen (cm3) | 61.82
7 | 97 | 32.902 | 1.0644 | 7 | 1110 | 2.1289 | Humedad (%) | 12.9489
7.5 | 93 | 31.6802 | 1.0249 | 7.5 | 1220 | 2.0498 | g (g/cm3) | 2.2069
8 | 90 | 30.7639 | 0.99527 | 8 | 1320 | 1.9905 | gd(g/cm3)= | 1.9539
8.5 | 86 | 29.5421 | 0.95575 | 8.5 | 1400 | 1.9115
9 | 79 | 27.404 | 0.88658 | 9 | 1440 | 1.7732
9.5 | 70 | 24.6551 | 0.79764 | 9.5 | 1490 | 1.5953
10 | 66 | 23.4333 | 0.75811 | 10 | 1536 | 1.5162
10.5 | 66 | 23.4333 | 0.75811 | 10.5 | 1574 | 1.5162

## Punto2
VELOCIDAD: 0,05 mm/min | 1 mm/min |  |  | s : | 1 | kg/cm2
AREA: | 30.91 | cm² |  | tmáx: | 2.4874 | kg/cm2
Tiempo (mm) | Lectura de carga | P (Kg) | t (Kg/cm²) | Def.Horizontal (mm) | Def.Vertical (10ˉ²mm) | t/s | HUMEDAD (%)
[7 empty] | Capsula No. | 43
0 | 0 | 0 | 0 | 0 | 0 | 0 | Peso capsula | 10.21
0.5 | 36 | 14.27 | 0.46166 | 0.5 | -26 | 0.46166 | Capsula + sh | 64.79
1 | 64 | 22.8224 | 0.73835 | 1 | -76 | 0.73835 | Capsula +ss | 58.81
1.5 | 113 | 37.7891 | 1.2226 | 1.5 | -110 | 1.2226 | Agua | 5.98
2 | 154 | 50.3122 | 1.6277 | 2 | -136 | 1.6277 | ss | 48.6
2.5 | 182 | 58.8646 | 1.9044 | 2.5 | -144 | 1.9044 | W(%) | 12.3045
3 | 192 | 61.919 | 2.0032 | 3 | -112 | 2.0032
3.5 | 228 | 72.915 | 2.3589 | 3.5 | -60 | 2.3589
4 | 236 | 75.3585 | 2.438 | 4 | 10 | 2.438 | Peso Muestra+molde (gr) | 273.2
4.5 | 241 | 76.8857 | 2.4874 | 4.5 | 74 | 2.4874 | Peso del Molde(gr) | 143.67
5 | 235 | 75.0531 | 2.4281 | 5 | 160 | 2.4281 | Peso Muestra (g) | 129.53
5.5 | 227 | 72.6095 | 2.3491 | 5.5 | 220 | 2.3491 | Altura de la muestra(cm) | 1.93
6 | 210 | 67.417 | 2.1811 | 6 | 260 | 2.1811 | Volumen (cm3) | 59.6563
6.5 | 202 | 64.9735 | 2.102 | 6.5 | 302 | 2.102 | Humedad (%) | 12.3045
7 | 198 | 63.7517 | 2.0625 | 7 | 348 | 2.0625 | g (g/cm3) | 2.1713
7.5 | 195 | 62.8354 | 2.0328 | 7.5 | 384 | 2.0328 | gd(g/cm3)= | 1.9334
8 | 193 | 62.2245 | 2.0131 | 8 | 426 | 2.0131
8.5 | 190 | 61.3081 | 1.9834 | 8.5 | 454 | 1.9834
9 | 189 | 61.0027 | 1.9736 | 9 | 468 | 1.9736

## Punto3
VELOCIDAD: 0,05 mm/min | 1 mm/min |  |  | s : | 2 | kg/cm2
AREA: | 30.91 | cm2 |  | tmáx: | 2.7246 | kg/cm2
Tiempo (min) | Lectura de carga | P (Kg) | t (Kg/cm²) | Def.Horizontal (mm ) | Def.Vertical ( 10ˉ² mm ) | t/s | HUMEDAD (%)
[7 empty] | Capsula No. | 1
0 | 0 | 0 | 0 | 0 | 0 | 0 | Peso capsula | 18.52
0.5 | 59 | 21.2952 | 0.68894 | 0.5 | -40 | 0.34447 | Capsula + sh | 86.42
1 | 97 | 32.902 | 1.0644 | 1 | -100 | 0.53222 | Capsula +ss | 78.52
1.5 | 125 | 41.4544 | 1.3411 | 1.5 | -132 | 0.67057 | Agua | 7.9
2 | 150 | 49.0905 | 1.5882 | 2 | -152 | 0.79409 | ss | 60
2.5 | 180 | 58.2537 | 1.8846 | 2.5 | -160 | 0.94231 | W(%) | 13.1667
3 | 210 | 67.417 | 2.1811 | 3 | -160 | 1.0905
3.5 | 232 | 74.1367 | 2.3985 | 3.5 | -142 | 1.1992
4 | 254 | 80.8565 | 2.6159 | 4 | -110 | 1.3079
4.5 | 262 | 83.3 | 2.6949 | 4.5 | -80 | 1.3475 | Peso Muestra+molde (gr) | 270.79
5 | 265 | 84.2163 | 2.7246 | 5 | -42 | 1.3623 | Peso del Molde(gr) | 133.48
5.5 | 256 | 81.4673 | 2.6356 | 5.5 | -16 | 1.3178 | Peso Muestra (g) | 137.31
6 | 235 | 75.0531 | 2.4281 | 6 | 0 | 1.2141 | Altura de la muestra(cm) | 2.03
6.5 | 225 | 71.9986 | 2.3293 | 6.5 | 16 | 1.1646 | Volumen (cm3) | 62.7473
7 | 219 | 70.166 | 2.27 | 7 | 38 | 1.135 | Humedad (%) | 13.1667
7.5 | 214 | 68.6388 | 2.2206 | 7.5 | 60 | 1.1103 | g (g/cm3) | 2.1883
8 | 196 | 63.1408 | 2.0427 | 8 | 100 | 1.0214 | gd(g/cm3)= | 1.9337
8.5 | 186 | 60.0864 | 1.9439 | 8.5 | 130 | 0.97196
9 | 179 | 57.9483 | 1.8747 | 9 | 160 | 0.93737
9.5 | 174 | 56.4211 | 1.8253 | 9.5 | 184 | 0.91267
10 | 168 | 54.5884 | 1.766 | 10 | 210 | 0.88302
10.5 | 164 | 53.3666 | 1.7265 | 10.5 | 232 | 0.86326
11 | 160 | 52.1449 | 1.687 | 11 | 254 | 0.8435
11.5 | 155 | 50.6177 | 1.6376 | 11.5 | 272 | 0.81879
12 | 149 | 48.785 | 1.5783 | 12 | 284 | 0.78915
12.5 | 148 | 48.4796 | 1.5684 | 12.5 | 308 | 0.78421

## Envolvente de falla
Muestra No | Humedad (%) | Area (cm²) | Densidad Humeda (gr/cm³) | Densidad Seca (gr/cm³) | Esfuerzo Normal (Kg/cm²) | Esfuerzo Cortante Máx (Kg/cm²)
1 | 12.9489 | 30.91 | 2.2069 | 1.9539 | 0.5 | 2.0823
2 | 12.3045 | 30.91 | 2.1713 | 1.9334 | 1 | 2.4874
3 | 13.1667 | 30.91 | 2.1883 | 1.9337 | 2 | 2.7246
[7 empty] | f = | 21.8458 | °
[7 empty] | Cohesión= | 1.9638 | kg/cm2
[7 empty] | 0 | 1.9638
[7 empty] | 0.5 | 2.0823
[7 empty] | 1 | 2.4874
[7 empty] | 2 | 2.7246