## Punto1
VELOCIDAD: 1 mm/min |  |  |  | s : | 0.5 | kg/cm2
AREA: | 30.91 | cm2 |  | tmáx: | 2.0328 | kg/cm2
Tiempo min | Lectura de carga | P (Kg) | t (Kg/cm²) | Def.Horizontal (mm) | Def.Vertical (10ˉ² mm) | t/s | HUMEDAD (%)
[7 empty] | Capsula No. | 6
0 | 0 | 0 | 0 | 0 | 0 | 0 | Peso capsula | 18.16
0.5 | 31 | 12.7428 | 0.41226 | 0.5 | 0 | 0.82451 | Capsula + sh | 78.94
1 | 82 | 28.3204 | 0.91622 | 1 | 18 | 1.8324 | Capsula +ss | 71.85
1.5 | 145 | 47.5632 | 1.5388 | 1.5 | 30 | 3.0775 | Agua | 7.09
2 | 165 | 53.6721 | 1.7364 | 2 | 60 | 3.4728 | ss | 53.69
2.5 | 195 | 62.8354 | 2.0328 | 2.5 | 150 | 4.0657 | W(%) | 13.2054
3 | 155 | 50.6177 | 1.6376 | 3 | 390 | 3.2752
3.5 | 105 | 35.3455 | 1.1435 | 3.5 | 550 | 2.287
4 | 84 | 28.9313 | 0.93598 | 4 | 690 | 1.872
4.5 | 69 | 24.3496 | 0.78776 | 4.5 | 800 | 1.5755 | Peso Muestra+molde (gr) | 268.31
5 | 64 | 22.8224 | 0.73835 | 5 | 910 | 1.4767 | Peso del Molde(gr) | 135.96
5.5 | 59 | 21.2952 | 0.68894 | 5.5 | 1000 | 1.3779 | Peso Muestra (g) | 132.35
6 | 55 | 20.0734 | 0.64942 | 6 | 1086 | 1.2988 | Altura de la muestra(cm) | 1.95
6.5 | 54 | 19.768 | 0.63953 | 6.5 | 1158 | 1.2791 | Volumen (cm3) | 60.2745
7 | 53 | 19.4625 | 0.62965 | 7 | 1258 | 1.2593 | Humedad (%) | 13.2054
7.5 | 51 | 18.8517 | 0.60989 | 7.5 | 1300 | 1.2198 | g (g/cm3) | 2.1958
8 | 50 | 18.5462 | 0.60001 | 8 | 1360 | 1.2 | gd(g/cm3)= | 1.9396

## Punto2
VELOCIDAD: 0,05 mm/min | 1 mm/min |  |  | s : | 1 | kg/cm2
AREA: | 30.91 | cm² |  | tmáx: | 2.6949 | kg/cm2
Tiempo (mm) | Lectura de carga | P (Kg) | t (Kg/cm²) | Def.Horizontal (mm) | Def.Vertical (10ˉ²mm) | t/s | HUMEDAD (%)
[7 empty] | Capsula No. | 55
0 | 0 | 0 | 0 | 0 | 0 | 0 | Peso capsula | 21.72
0.5 | 80 | 27.7095 | 0.89646 | 0.5 | 18 | 0.89646 | Capsula + sh | 78.09
1 | 158 | 51.534 | 1.6672 | 1 | 18 | 1.6672 | Capsula +ss | 71.68
1.5 | 221 | 70.7769 | 2.2898 | 1.5 | 18 | 2.2898 | Agua | 6.41
2 | 261 | 82.9946 | 2.685 | 2 | 50 | 2.685 | ss | 49.96
2.5 | 262 | 83.3 | 2.6949 | 2.5 | 100 | 2.6949 | W(%) | 12.8303
3 | 236 | 75.3585 | 2.438 | 3 | 180 | 2.438
3.5 | 220 | 70.4714 | 2.2799 | 3.5 | 260 | 2.2799
4 | 209 | 67.1116 | 2.1712 | 4 | 360 | 2.1712 | Peso Muestra+molde (gr) | 282.6
4.5 | 188 | 60.6973 | 1.9637 | 4.5 | 440 | 1.9637 | Peso del Molde(gr) | 145.12
5 | 184 | 59.4755 | 1.9242 | 5 | 500 | 1.9242 | Peso Muestra (g) | 137.48
5.5 | 180 | 58.2537 | 1.8846 | 5.5 | 572 | 1.8846 | Altura de la muestra(cm) | 2
6 | 179 | 57.9483 | 1.8747 | 6 | 640 | 1.8747 | Volumen (cm3) | 61.82
6.5 | 178 | 57.6428 | 1.8649 | 6.5 | 706 | 1.8649 | Humedad (%) | 12.8303
7 | 177 | 57.3374 | 1.855 | 7 | 780 | 1.855 | g (g/cm3) | 2.2239
7.5 | 177 | 57.3374 | 1.855 | 7.5 | 852 | 1.855 | gd(g/cm3)= | 1.971
8 | 175 | 56.7265 | 1.8352 | 8 | 926 | 1.8352

## Punto3
VELOCIDAD: 0,05 mm/min | 1 mm/min |  |  | s : | 2 | kg/cm2
AREA: | 30.91 | cm2 |  | tmáx: | 2.9815 | kg/cm2
Tiempo (min) | Lectura de carga | P (Kg) | t (Kg/cm²) | Def.Horizontal (mm ) | Def.Vertical ( 10ˉ² mm ) | t/s | HUMEDAD (%)
[7 empty] | Capsula No. | 59
0 | 0 | 0 | 0 | 0 | 0 | 0 | Peso capsula | 21.31
0.5 | 65 | 23.1278 | 0.74823 | 0.5 | -39 | 0.37412 | Capsula + sh | 73.44
1 | 125 | 41.4544 | 1.3411 | 1 | -62 | 0.67057 | Capsula +ss | 67.45
1.5 | 190 | 61.3081 | 1.9834 | 1.5 | -82 | 0.99172 | Agua | 5.99
2 | 236 | 75.3585 | 2.438 | 2 | -88 | 1.219 | ss | 46.14
2.5 | 272 | 86.3544 | 2.7937 | 2.5 | -88 | 1.3969 | W(%) | 12.9822
3 | 291 | 92.1578 | 2.9815 | 3 | -72 | 1.4907
3.5 | 291 | 92.1578 | 2.9815 | 3.5 | -48 | 1.4907
4 | 290 | 91.8524 | 2.9716 | 4 | -16 | 1.4858
4.5 | 287 | 90.9361 | 2.942 | 4.5 | 32 | 1.471 | Peso Muestra+molde (gr) | 280.39
5 | 255 | 81.1619 | 2.6257 | 5 | 120 | 1.3129 | Peso del Molde(gr) | 146.59
5.5 | 220 | 70.4714 | 2.2799 | 5.5 | 202 | 1.1399 | Peso Muestra (g) | 133.8
6 | 202 | 64.9735 | 2.102 | 6 | 264 | 1.051 | Altura de la muestra(cm) | 1.96
6.5 | 192 | 61.919 | 2.0032 | 6.5 | 314 | 1.0016 | Volumen (cm3) | 60.5836
7 | 186 | 60.0864 | 1.9439 | 7 | 370 | 0.97196 | Humedad (%) | 12.9822
7.5 | 177 | 57.3374 | 1.855 | 7.5 | 416 | 0.92749 | g (g/cm3) | 2.2085
8 | 171 | 55.5047 | 1.7957 | 8 | 464 | 0.89784 | gd(g/cm3)= | 1.9547
8.5 | 167 | 54.283 | 1.7562 | 8.5 | 506 | 0.87808
9 | 163 | 53.0612 | 1.7166 | 9 | 542 | 0.85832
9.5 | 159 | 51.8394 | 1.6771 | 9.5 | 582 | 0.83855
10 | 154 | 50.3122 | 1.6277 | 10 | 618 | 0.81385
10.5 | 147 | 48.1741 | 1.5585 | 10.5 | 650 | 0.77926
11 | 142 | 46.6469 | 1.5091 | 11 | 690 | 0.75456
11.5 | 140 | 46.036 | 1.4894 | 11.5 | 720 | 0.74468

## Envolvente de falla
Muestra No | Humedad (%) | Area (cm²) | Densidad Humeda (gr/cm³) | Densidad Seca (gr/cm³) | Esfuerzo Normal (Kg/cm²) | Esfuerzo Cortante Máx (Kg/cm²)
1 | 13.2054 | 30.91 | 2.1958 | 1.9396 | 0.5 | 2.0328
2 | 12.8303 | 30.91 | 2.2239 | 1.971 | 1 | 2.6949
3 | 12.9822 | 30.91 | 2.2085 | 1.9547 | 2 | 2.9815
[7 empty] | f = | 30.2422 | °
[7 empty] | Cohesión= | 1.8896 | kg/cm2
[7 empty] | 0 | 1.8896
[7 empty] | 0.5 | 2.0328
[7 empty] | 1 | 2.6949
[7 empty] | 2 | 2.9815