## Punto1
VELOCIDAD: 1 mm/min |  |  |  | s : | 0.5 | kg/cm2
AREA: | 30.91 | cm2 |  | tmáx: | 1.6475 | kg/cm2
Tiempo min | Lectura de carga | P (Kg) | t (Kg/cm²) | Def.Horizontal (mm) | Def.Vertical (10ˉ² mm) | t/s | HUMEDAD (%)
[7 empty] | Capsula No. | 14
0 | 0 | 0 | 0 | 0 | 0 | 0 | Peso capsula | 14.82
0.5 | 27 | 11.521 | 0.37273 | 0.5 | -8 | 0.74546 | Capsula + sh | 56.64
1 | 72 | 25.2659 | 0.8174 | 1 | -4 | 1.6348 | Capsula +ss | 51.98
1.5 | 122 | 40.5381 | 1.3115 | 1.5 | 18 | 2.623 | Agua | 4.66
2 | 156 | 50.9231 | 1.6475 | 2 | 70 | 3.2949 | ss | 37.16
2.5 | 116 | 38.7054 | 1.2522 | 2.5 | 220 | 2.5044 | W(%) | 12.5404
3 | 92 | 31.3748 | 1.015 | 3 | 368 | 2.0301
3.5 | 80 | 27.7095 | 0.89646 | 3.5 | 504 | 1.7929
4 | 72 | 25.2659 | 0.8174 | 4 | 620 | 1.6348
4.5 | 69 | 24.3496 | 0.78776 | 4.5 | 726 | 1.5755 | Peso Muestra+molde (gr) | 283.5
5 | 62 | 22.2115 | 0.71859 | 5 | 830 | 1.4372 | Peso del Molde(gr) | 148.3
5.5 | 59 | 21.2952 | 0.68894 | 5.5 | 916 | 1.3779 | Peso Muestra (g) | 135.2
6 | 56 | 20.3789 | 0.6593 | 6 | 998 | 1.3186 | Altura de la muestra(cm) | 1.98
6.5 | 55 | 20.0734 | 0.64942 | 6.5 | 1070 | 1.2988 | Volumen (cm3) | 61.2018
7 | 52 | 19.1571 | 0.61977 | 7 | 1142 | 1.2395 | Humedad (%) | 12.5404
7.5 | 50 | 18.5462 | 0.60001 | 7.5 | 1206 | 1.2 | g (g/cm3) | 2.2091
8 | 47 | 17.6299 | 0.57036 | 8 | 1260 | 1.1407 | gd(g/cm3)= | 1.9629
8.5 | 46 | 17.3244 | 0.56048 | 8.5 | 1308 | 1.121

## Punto2
VELOCIDAD: 0,05 mm/min | 1 mm/min |  |  | s : | 1 | kg/cm2
AREA: | 30.91 | cm² |  | tmáx: | 2.2305 | kg/cm2
Tiempo (mm) | Lectura de carga | P (Kg) | t (Kg/cm²) | Def.Horizontal (mm) | Def.Vertical (10ˉ²mm) | t/s | HUMEDAD (%)
[7 empty] | Capsula No. | 45
0 | 0 | 0 | 0 | 0 | 0 | 0 | Peso capsula | 10.99
0.5 | 36 | 14.27 | 0.46166 | 0.5 | -20 | 0.46166 | Capsula + sh | 67.15
1 | 98 | 33.2074 | 1.0743 | 1 | -30 | 1.0743 | Capsula +ss | 60.61
1.5 | 160 | 52.1449 | 1.687 | 1.5 | -32 | 1.687 | Agua | 6.54
2 | 205 | 65.8898 | 2.1317 | 2 | -34 | 2.1317 | ss | 49.62
2.5 | 211 | 67.7224 | 2.191 | 2.5 | -20 | 2.191 | W(%) | 13.1802
3 | 214 | 68.6388 | 2.2206 | 3 | 40 | 2.2206
3.5 | 215 | 68.9442 | 2.2305 | 3.5 | 150 | 2.2305
4 | 212 | 68.0279 | 2.2008 | 4 | 312 | 2.2008 | Peso Muestra+molde (gr) | 277.22
4.5 | 209 | 67.1116 | 2.1712 | 4.5 | 510 | 2.1712 | Peso del Molde(gr) | 144.03
5 | 202 | 64.9735 | 2.102 | 5 | 714 | 2.102 | Peso Muestra (g) | 133.19
5.5 | 200 | 64.3626 | 2.0823 | 5.5 | 920 | 2.0823 | Altura de la muestra(cm) | 1.94
6 | 198 | 63.7517 | 2.0625 | 6 | 1122 | 2.0625 | Volumen (cm3) | 59.9654
6.5 | 195 | 62.8354 | 2.0328 | 6.5 | 1324 | 2.0328 | Humedad (%) | 13.1802
7 | 192 | 61.919 | 2.0032 | 7 | 1530 | 2.0032 | g (g/cm3) | 2.2211
7.5 | 189 | 61.0027 | 1.9736 | 7.5 | 1730 | 1.9736 | gd(g/cm3)= | 1.9625
8 | 185 | 59.7809 | 1.934 | 8 | 1936 | 1.934
8.5 | 179 | 57.9483 | 1.8747 | 8.5 | 2144 | 1.8747
9 | 175 | 56.7265 | 1.8352 | 9 | 2350 | 1.8352
9.5 | 172 | 55.8102 | 1.8056 | 9.5 | 2550 | 1.8056
10 | 167 | 54.283 | 1.7562 | 10 | 2762 | 1.7562
10.5 | 163 | 53.0612 | 1.7166 | 10.5 | 2978 | 1.7166
11 | 159 | 51.8394 | 1.6771 | 11 | 3184 | 1.6771
11.5 | 155 | 50.6177 | 1.6376 | 11.5 | 3390 | 1.6376
12 | 153 | 50.0068 | 1.6178 | 12 | 3600 | 1.6178

## Punto3
VELOCIDAD: 0,05 mm/min | 1 mm/min |  |  | s : | 2 | kg/cm2
AREA: | 30.91 | cm2 |  | tmáx: | 2.4874 | kg/cm2
Tiempo (min) | Lectura de carga | P (Kg) | t (Kg/cm²) | Def.Horizontal (mm ) | Def.Vertical ( 10ˉ² mm ) | t/s | HUMEDAD (%)
[7 empty] | Capsula No. | 8
0 | 0 | 0 | 0 | 0 | 0 | 0 | Peso capsula | 19.53
0.5 | 76 | 26.4877 | 0.85693 | 0.5 | -8 | 0.42847 | Capsula + sh | 84.69
1 | 129 | 42.6762 | 1.3807 | 1 | -14 | 0.69033 | Capsula +ss | 77.15
1.5 | 184 | 59.4755 | 1.9242 | 1.5 | -26 | 0.96208 | Agua | 7.54
2 | 227 | 72.6095 | 2.3491 | 2 | -30 | 1.1745 | ss | 57.62
2.5 | 234 | 74.7476 | 2.4182 | 2.5 | -20 | 1.2091 | W(%) | 13.0857
3 | 240 | 76.5803 | 2.4775 | 3 | 0 | 1.2388
3.5 | 241 | 76.8857 | 2.4874 | 3.5 | 40 | 1.2437
4 | 232 | 74.1367 | 2.3985 | 4 | 96 | 1.1992
4.5 | 224 | 71.6932 | 2.3194 | 4.5 | 190 | 1.1597 | Peso Muestra+molde (gr) | 275.95
5 | 220 | 70.4714 | 2.2799 | 5 | 270 | 1.1399 | Peso del Molde(gr) | 138.74
5.5 | 214 | 68.6388 | 2.2206 | 5.5 | 330 | 1.1103 | Peso Muestra (g) | 137.21
6 | 206 | 66.1952 | 2.1415 | 6 | 396 | 1.0708 | Altura de la muestra(cm) | 2
6.5 | 199 | 64.0571 | 2.0724 | 6.5 | 462 | 1.0362 | Volumen (cm3) | 61.82
7 | 191 | 61.6136 | 1.9933 | 7 | 530 | 0.99666 | Humedad (%) | 13.0857
7.5 | 184 | 59.4755 | 1.9242 | 7.5 | 590 | 0.96208 | g (g/cm3) | 2.2195
8 | 176 | 57.032 | 1.8451 | 8 | 644 | 0.92255 | gd(g/cm3)= | 1.9627
8.5 | 167 | 54.283 | 1.7562 | 8.5 | 688 | 0.87808
9 | 161 | 52.4503 | 1.6969 | 9 | 730 | 0.84844
9.5 | 157 | 51.2285 | 1.6573 | 9.5 | 770 | 0.82867
10 | 155 | 50.6177 | 1.6376 | 10 | 802 | 0.81879

## Envolvente de falla
Muestra No | Humedad (%) | Area (cm²) | Densidad Humeda (gr/cm³) | Densidad Seca (gr/cm³) | Esfuerzo Normal (Kg/cm²) | Esfuerzo Cortante Máx (Kg/cm²)
1 | 12.5404 | 30.91 | 2.2091 | 1.9629 | 0.5 | 1.6475
2 | 13.1802 | 30.91 | 2.2211 | 1.9625 | 1 | 2.2305
3 | 13.0857 | 30.91 | 2.2195 | 1.9627 | 2 | 2.4874
[7 empty] | f = | 27.3209 | °
[7 empty] | Cohesión= | 1.5191 | kg/cm2
[7 empty] | 0 | 1.5191
[7 empty] | 0.5 | 1.6475
[7 empty] | 1 | 2.2305
[7 empty] | 2 | 2.4874