## Punto1
VELOCIDAD: 1 mm/min |  |  |  | s : | 0.5 | kg/cm2
AREA: | 30.91 | cm2 |  | tmáx: | 1.7463 | kg/cm2
Tiempo min | Lectura de carga | P (Kg) | t (Kg/cm²) | Def.Horizontal (mm) | Def.Vertical (10ˉ² mm) | t/s | HUMEDAD (%)
[7 empty] | Capsula No. | 12
0 | 0 | 0 | 0 | 0 | 0 | 0 | Peso capsula | 18.29
0.5 | 29 | 12.1319 | 0.39249 | 0.5 | 10 | 0.78498 | Capsula + sh | 74.55
1 | 69 | 24.3496 | 0.78776 | 1 | 24 | 1.5755 | Capsula +ss | 68.15
1.5 | 132 | 43.5925 | 1.4103 | 1.5 | 54 | 2.8206 | Agua | 6.4
2 | 148 | 48.4796 | 1.5684 | 2 | 96 | 3.1368 | ss | 49.86
2.5 | 166 | 53.9775 | 1.7463 | 2.5 | 160 | 3.4926 | W(%) | 12.8359
3 | 165 | 53.6721 | 1.7364 | 3 | 240 | 3.4728
3.5 | 154 | 50.3122 | 1.6277 | 3.5 | 350 | 3.2554
4 | 139 | 45.7306 | 1.4795 | 4 | 470 | 2.959
4.5 | 116 | 38.7054 | 1.2522 | 4.5 | 610 | 2.5044 | Peso Muestra+molde (gr) | 280.5
5 | 104 | 35.0401 | 1.1336 | 5 | 722 | 2.2672 | Peso del Molde(gr) | 150.26
5.5 | 99 | 33.5129 | 1.0842 | 5.5 | 826 | 2.1684 | Peso Muestra (g) | 130.24
6 | 95 | 32.2911 | 1.0447 | 6 | 926 | 2.0894 | Altura de la muestra(cm) | 1.92
6.5 | 91 | 31.0693 | 1.0052 | 6.5 | 1020 | 2.0103 | Volumen (cm3) | 59.3472
7 | 89 | 30.4585 | 0.98539 | 7 | 1100 | 1.9708 | Humedad (%) | 12.8359
7.5 | 84 | 28.9313 | 0.93598 | 7.5 | 1176 | 1.872 | g (g/cm3) | 2.1945
8 | 80 | 27.7095 | 0.89646 | 8 | 1250 | 1.7929 | gd(g/cm3)= | 1.9449
8.5 | 76 | 26.4877 | 0.85693 | 8.5 | 1310 | 1.7139
9 | 73 | 25.5714 | 0.82729 | 9 | 1350 | 1.6546
9.5 | 66 | 23.4333 | 0.75811 | 9.5 | 1370 | 1.5162
10 | 66 | 23.4333 | 0.75811 | 10 | 1410 | 1.5162

## Punto2
VELOCIDAD: 0,05 mm/min | 1 mm/min |  |  | s : | 1 | kg/cm2
AREA: | 30.91 | cm² |  | tmáx: | 2.2799 | kg/cm2
Tiempo (mm) | Lectura de carga | P (Kg) | t (Kg/cm²) | Def.Horizontal (mm) | Def.Vertical (10ˉ²mm) | t/s | HUMEDAD (%)
[7 empty] | Capsula No. | 42
0 | 0 | 0 | 0 | 0 | 0 | 0 | Peso capsula | 10.12
0.5 | 52 | 19.1571 | 0.61977 | 0.5 | -14 | 0.61977 | Capsula + sh | 42.16
1 | 85 | 29.2367 | 0.94587 | 1 | -28 | 0.94587 | Capsula +ss | 38.6
1.5 | 150 | 49.0905 | 1.5882 | 1.5 | -28 | 1.5882 | Agua | 3.56
2 | 180 | 58.2537 | 1.8846 | 2 | -4 | 1.8846 | ss | 28.48
2.5 | 218 | 69.8605 | 2.2601 | 2.5 | 22 | 2.2601 | W(%) | 12.5
3 | 220 | 70.4714 | 2.2799 | 3 | 64 | 2.2799
3.5 | 217 | 69.5551 | 2.2502 | 3.5 | 150 | 2.2502
4 | 215 | 68.9442 | 2.2305 | 4 | 300 | 2.2305 | Peso Muestra+molde (gr) | 276.44
4.5 | 212 | 68.0279 | 2.2008 | 4.5 | 464 | 2.2008 | Peso del Molde(gr) | 139.24
5 | 210 | 67.417 | 2.1811 | 5 | 640 | 2.1811 | Peso Muestra (g) | 137.2
5.5 | 207 | 66.5007 | 2.1514 | 5.5 | 830 | 2.1514 | Altura de la muestra(cm) | 2
6 | 203 | 65.2789 | 2.1119 | 6 | 1012 | 2.1119 | Volumen (cm3) | 61.82
6.5 | 196 | 63.1408 | 2.0427 | 6.5 | 1200 | 2.0427 | Humedad (%) | 12.5
7 | 184 | 59.4755 | 1.9242 | 7 | 1386 | 1.9242 | g (g/cm3) | 2.2193
7.5 | 179 | 57.9483 | 1.8747 | 7.5 | 1564 | 1.8747 | gd(g/cm3)= | 1.9728
8 | 176 | 57.032 | 1.8451 | 8 | 1740 | 1.8451
8.5 | 174 | 56.4211 | 1.8253 | 8.5 | 1912 | 1.8253
9 | 173 | 56.1156 | 1.8155 | 9 | 2090 | 1.8155

## Punto3
VELOCIDAD: 0,05 mm/min | 1 mm/min |  |  | s : | 2 | kg/cm2
AREA: | 30.91 | cm2 |  | tmáx: | 2.6653 | kg/cm2
Tiempo (min) | Lectura de carga | P (Kg) | t (Kg/cm²) | Def.Horizontal (mm ) | Def.Vertical ( 10ˉ² mm ) | t/s | HUMEDAD (%)
[7 empty] | Capsula No. | 9
0 | 0 | 0 | 0 | 0 | 0 | 0 | Peso capsula | 18.22
0.5 | 48 | 17.9353 | 0.58024 | 0.5 | -60 | 0.29012 | Capsula + sh | 60.84
1 | 74 | 25.8768 | 0.83717 | 1 | -94 | 0.41858 | Capsula +ss | 55.93
1.5 | 119 | 39.6217 | 1.2818 | 1.5 | -126 | 0.64092 | Agua | 4.91
2 | 159 | 51.8394 | 1.6771 | 2 | -154 | 0.83855 | ss | 37.71
2.5 | 195 | 62.8354 | 2.0328 | 2.5 | -164 | 1.0164 | W(%) | 13.0204
3 | 229 | 73.2204 | 2.3688 | 3 | -166 | 1.1844
3.5 | 241 | 76.8857 | 2.4874 | 3.5 | -166 | 1.2437
4 | 251 | 79.9401 | 2.5862 | 4 | -164 | 1.2931
4.5 | 259 | 82.3837 | 2.6653 | 4.5 | -154 | 1.3326 | Peso Muestra+molde (gr) | 277.4
5 | 250 | 79.6347 | 2.5763 | 5 | -130 | 1.2882 | Peso del Molde(gr) | 139.72
5.5 | 211 | 67.7224 | 2.191 | 5.5 | -100 | 1.0955 | Peso Muestra (g) | 137.68
6 | 195 | 62.8354 | 2.0328 | 6 | -70 | 1.0164 | Altura de la muestra(cm) | 2.03
6.5 | 183 | 59.17 | 1.9143 | 6.5 | -32 | 0.95713 | Volumen (cm3) | 62.7473
7 | 174 | 56.4211 | 1.8253 | 7 | -6 | 0.91267 | Humedad (%) | 13.0204
7.5 | 167 | 54.283 | 1.7562 | 7.5 | 68 | 0.87808 | g (g/cm3) | 2.1942
8 | 160 | 52.1449 | 1.687 | 8 | 120 | 0.8435 | gd(g/cm3)= | 1.9414
8.5 | 151 | 49.3959 | 1.5981 | 8.5 | 190 | 0.79903
9 | 146 | 47.8687 | 1.5486 | 9 | 234 | 0.77432
9.5 | 141 | 46.3415 | 1.4992 | 9.5 | 284 | 0.74962
10 | 138 | 45.4251 | 1.4696 | 10 | 340 | 0.7348
10.5 | 136 | 44.8143 | 1.4498 | 10.5 | 380 | 0.72492
11 | 135 | 44.5088 | 1.4399 | 11 | 402 | 0.71997
11.5 | 134 | 44.2034 | 1.4301 | 11.5 | 426 | 0.71503
12 | 133 | 43.8979 | 1.4202 | 12 | 440 | 0.71009

## Envolvente de falla
Muestra No | Humedad (%) | Area (cm²) | Densidad Humeda (gr/cm³) | Densidad Seca (gr/cm³) | Esfuerzo Normal (Kg/cm²) | Esfuerzo Cortante Máx (Kg/cm²)
1 | 12.8359 | 30.91 | 2.1945 | 1.9449 | 0.5 | 1.7463
2 | 12.5 | 30.91 | 2.2193 | 1.9728 | 1 | 2.2799
3 | 13.0204 | 30.91 | 2.1942 | 1.9414 | 2 | 2.6653
[7 empty] | f = | 30.1223 | °
[7 empty] | Cohesión= | 1.5537 | kg/cm2
[7 empty] | 0 | 1.5537
[7 empty] | 0.5 | 1.7463
[7 empty] | 1 | 2.2799
[7 empty] | 2 | 2.6653