## Punto1
VELOCIDAD: 1 mm/min |  |  |  | s : | 0.5 | kg/cm2
AREA: | 30.91 | cm2 |  | tmáx: | 1.7364 | kg/cm2
Tiempo min | Lectura de carga | P (Kg) | t (Kg/cm²) | Def.Horizontal (mm) | Def.Vertical (10ˉ² mm) | t/s | HUMEDAD (%)
[7 empty] | Capsula No. | 40
0 | 0 | 0 | 0 | 0 | 0 | 0 | Peso capsula | 11.3
0.5 | 44 | 16.7136 | 0.54072 | 0.5 | -8 | 1.0814 | Capsula + sh | 68.4
1 | 78 | 27.0986 | 0.87669 | 1 | -30 | 1.7534 | Capsula +ss | 62.04
1.5 | 106 | 35.651 | 1.1534 | 1.5 | -14 | 2.3068 | Agua | 6.36
2 | 138 | 45.4251 | 1.4696 | 2 | 6 | 2.9392 | ss | 50.74
2.5 | 152 | 49.7013 | 1.6079 | 2.5 | 46 | 3.2159 | W(%) | 12.5345
3 | 159 | 51.8394 | 1.6771 | 3 | 90 | 3.3542
3.5 | 164 | 53.3666 | 1.7265 | 3.5 | 180 | 3.453
4 | 165 | 53.6721 | 1.7364 | 4 | 270 | 3.4728
4.5 | 162 | 52.7558 | 1.7068 | 4.5 | 400 | 3.4135 | Peso Muestra+molde (gr) | 284.56
5 | 158 | 51.534 | 1.6672 | 5 | 494 | 3.3345 | Peso del Molde(gr) | 150
5.5 | 155 | 50.6177 | 1.6376 | 5.5 | 620 | 3.2752 | Peso Muestra (g) | 134.56
6 | 153 | 50.0068 | 1.6178 | 6 | 746 | 3.2356 | Altura de la muestra(cm) | 1.95
6.5 | 150 | 49.0905 | 1.5882 | 6.5 | 914 | 3.1763 | Volumen (cm3) | 60.2745
7 | 148 | 48.4796 | 1.5684 | 7 | 1010 | 3.1368 | Humedad (%) | 12.5345
7.5 | 147 | 48.1741 | 1.5585 | 7.5 | 1130 | 3.1171 | g (g/cm3) | 2.2325
8 | 143 | 46.9524 | 1.519 | 8 | 1290 | 3.038 | gd(g/cm3)= | 1.9838
8.5 | 141 | 46.3415 | 1.4992 | 8.5 | 1400 | 2.9985
9 | 140 | 46.036 | 1.4894 | 9 | 1520 | 2.9787
9.5 | 137 | 45.1197 | 1.4597 | 9.5 | 1580 | 2.9194
10 | 136 | 44.8143 | 1.4498 | 10 | 1670 | 2.8997

## Punto2
VELOCIDAD: 0,05 mm/min | 1 mm/min |  |  | s : | 1 | kg/cm2
AREA: | 30.91 | cm² |  | tmáx: | 2.3293 | kg/cm2
Tiempo (mm) | Lectura de carga | P (Kg) | t (Kg/cm²) | Def.Horizontal (mm) | Def.Vertical (10ˉ²mm) | t/s | HUMEDAD (%)
[7 empty] | Capsula No. | 50
0 | 0 | 0 | 0 | 0 | 0 | 0 | Peso capsula | 10.24
0.5 | 62 | 22.2115 | 0.71859 | 0.5 | 0 | 0.71859 | Capsula + sh | 56.12
1 | 102 | 34.4292 | 1.1139 | 1 | 14 | 1.1139 | Capsula +ss | 50.8
1.5 | 171 | 55.5047 | 1.7957 | 1.5 | 38 | 1.7957 | Agua | 5.32
2 | 210 | 67.417 | 2.1811 | 2 | 50 | 2.1811 | ss | 40.56
2.5 | 215 | 68.9442 | 2.2305 | 2.5 | 66 | 2.2305 | W(%) | 13.1164
3 | 222 | 71.0823 | 2.2997 | 3 | 74 | 2.2997
3.5 | 224 | 71.6932 | 2.3194 | 3.5 | 92 | 2.3194
4 | 225 | 71.9986 | 2.3293 | 4 | 110 | 2.3293 | Peso Muestra+molde (gr) | 286.2
4.5 | 205 | 65.8898 | 2.1317 | 4.5 | 134 | 2.1317 | Peso del Molde(gr) | 154.6
5 | 184 | 59.4755 | 1.9242 | 5 | 150 | 1.9242 | Peso Muestra (g) | 131.6
5.5 | 156 | 50.9231 | 1.6475 | 5.5 | 206 | 1.6475 | Altura de la muestra(cm) | 1.93
6 | 138 | 45.4251 | 1.4696 | 6 | 220 | 1.4696 | Volumen (cm3) | 59.6563
6.5 | 135 | 44.5088 | 1.4399 | 6.5 | 248 | 1.4399 | Humedad (%) | 13.1164
7 | 128 | 42.3707 | 1.3708 | 7 | 280 | 1.3708 | g (g/cm3) | 2.206
7.5 | 124 | 41.1489 | 1.3313 | 7.5 | 312 | 1.3313 | gd(g/cm3)= | 1.9502
8 | 118 | 39.3163 | 1.272 | 8 | 344 | 1.272
8.5 | 117 | 39.0109 | 1.2621 | 8.5 | 370 | 1.2621
9 | 115 | 38.4 | 1.2423 | 9 | 396 | 1.2423

## Punto3
VELOCIDAD: 0,05 mm/min | 1 mm/min |  |  | s : | 2 | kg/cm2
AREA: | 30.91 | cm2 |  | tmáx: | 2.5862 | kg/cm2
Tiempo (min) | Lectura de carga | P (Kg) | t (Kg/cm²) | Def.Horizontal (mm ) | Def.Vertical ( 10ˉ² mm ) | t/s | HUMEDAD (%)
[7 empty] | Capsula No. | 1
0 | 0 | 0 | 0 | 0 | 0 | 0 | Peso capsula | 18.54
0.5 | 34 | 13.6591 | 0.4419 | 0.5 | -60 | 0.22095 | Capsula + sh | 76.8
1 | 88 | 30.153 | 0.97551 | 1 | -94 | 0.48776 | Capsula +ss | 70.1
1.5 | 132 | 43.5925 | 1.4103 | 1.5 | -126 | 0.70515 | Agua | 6.7
2 | 174 | 56.4211 | 1.8253 | 2 | -154 | 0.91267 | ss | 51.56
2.5 | 198 | 63.7517 | 2.0625 | 2.5 | -164 | 1.0312 | W(%) | 12.9946
3 | 215 | 68.9442 | 2.2305 | 3 | -166 | 1.1152
3.5 | 237 | 75.6639 | 2.4479 | 3.5 | -166 | 1.2239
4 | 248 | 79.0238 | 2.5566 | 4 | -164 | 1.2783
4.5 | 250 | 79.6347 | 2.5763 | 4.5 | -154 | 1.2882 | Peso Muestra+molde (gr) | 270.4
5 | 251 | 79.9401 | 2.5862 | 5 | -130 | 1.2931 | Peso del Molde(gr) | 132.12
5.5 | 234 | 74.7476 | 2.4182 | 5.5 | -100 | 1.2091 | Peso Muestra (g) | 138.28
6 | 206 | 66.1952 | 2.1415 | 6 | -70 | 1.0708 | Altura de la muestra(cm) | 2.01
6.5 | 181 | 58.5592 | 1.8945 | 6.5 | -32 | 0.94725 | Volumen (cm3) | 62.1291
7 | 152 | 49.7013 | 1.6079 | 7 | -6 | 0.80397 | Humedad (%) | 12.9946
7.5 | 144 | 47.2578 | 1.5289 | 7.5 | 68 | 0.76444 | g (g/cm3) | 2.2257
8 | 130 | 42.9816 | 1.3905 | 8 | 120 | 0.69527 | gd(g/cm3)= | 1.9697
8.5 | 121 | 40.2326 | 1.3016 | 8.5 | 190 | 0.6508
9 | 116 | 38.7054 | 1.2522 | 9 | 234 | 0.6261
9.5 | 111 | 37.1782 | 1.2028 | 9.5 | 284 | 0.60139
10 | 108 | 36.2619 | 1.1731 | 10 | 340 | 0.58657
10.5 | 106 | 35.651 | 1.1534 | 10.5 | 380 | 0.57669
11 | 105 | 35.3455 | 1.1435 | 11 | 402 | 0.57175
11.5 | 104 | 35.0401 | 1.1336 | 11.5 | 426 | 0.56681
12 | 104 | 35.0401 | 1.1336 | 12 | 440 | 0.56681

## Envolvente de falla
Muestra No | Humedad (%) | Area (cm²) | Densidad Humeda (gr/cm³) | Densidad Seca (gr/cm³) | Esfuerzo Normal (Kg/cm²) | Esfuerzo Cortante Máx (Kg/cm²)
1 | 12.5345 | 30.91 | 2.2325 | 1.9838 | 0.5 | 1.7364
2 | 13.1164 | 30.91 | 2.206 | 1.9502 | 1 | 2.3293
3 | 12.9946 | 30.91 | 2.2257 | 1.9697 | 2 | 2.5862
[7 empty] | f = | 27.5781 | °
[7 empty] | Cohesión= | 1.608 | kg/cm2
[7 empty] | 0 | 1.608
[7 empty] | 0.5 | 1.7364
[7 empty] | 1 | 2.3293
[7 empty] | 2 | 2.5862