## Punto1
VELOCIDAD: 1 mm/min |  |  |  | s : | 0.5 | kg/cm2
AREA: | 30.91 | cm2 |  | tmáx: | 1.8846 | kg/cm2
Tiempo min | Lectura de carga | P (Kg) | t (Kg/cm²) | Def.Horizontal (mm) | Def.Vertical (10ˉ² mm) | t/s | HUMEDAD (%)
[7 empty] | Capsula No. | 5
0 | 0 | 0 | 0 | 0 | 0 | 0 | Peso capsula | 18.59
0.5 | 73 | 25.5714 | 0.82729 | 0.5 | 90 | 1.6546 | Capsula + sh | 84.76
1 | 140 | 46.036 | 1.4894 | 1 | 150 | 2.9787 | Capsula +ss | 77.07
1.5 | 170 | 55.1993 | 1.7858 | 1.5 | 200 | 3.5716 | Agua | 7.69
2 | 180 | 58.2537 | 1.8846 | 2 | 290 | 3.7692 | ss | 58.48
2.5 | 160 | 52.1449 | 1.687 | 2.5 | 400 | 3.374 | W(%) | 13.1498
3 | 132 | 43.5925 | 1.4103 | 3 | 590 | 2.8206
3.5 | 115 | 38.4 | 1.2423 | 3.5 | 720 | 2.4846
4 | 105 | 35.3455 | 1.1435 | 4 | 890 | 2.287
4.5 | 88 | 30.153 | 0.97551 | 4.5 | 1190 | 1.951 | Peso Muestra+molde (gr) | 296.45
5 | 82 | 28.3204 | 0.91622 | 5 | 1320 | 1.8324 | Peso del Molde(gr) | 145.52
5.5 | 77 | 26.7932 | 0.86681 | 5.5 | 1500 | 1.7336 | Peso Muestra (g) | 150.93
6 | 74 | 25.8768 | 0.83717 | 6 | 1510 | 1.6743 | Altura de la muestra(cm) | 2
6.5 | 74 | 25.8768 | 0.83717 | 6.5 | 1540 | 1.6743 | Volumen (cm3) | 61.82
7 | 73 | 25.5714 | 0.82729 | 7 | 1620 | 1.6546 | Humedad (%) | 13.1498
7.5 |  | 3.2741 | 0.10592 | 7.5 |  | 0.21185 | g (g/cm3) | 2.4414
8 |  | 3.2741 | 0.10592 | 8 |  | 0.21185 | gd(g/cm3)= | 2.1577
8.5 |  | 3.2741 | 0.10592 | 8.5 |  | 0.21185
9 |  | 3.2741 | 0.10592 | 9 |  | 0.21185
9.5 |  | 3.2741 | 0.10592 | 9.5 |  | 0.21185
10 |  | 3.2741 | 0.10592 | 10 |  | 0.21185
10.5 |  |  |  | 10.5
11 |  |  |  | 11
11.5 |  |  |  | 11.5
12 |  |  |  | 12
12.5 |  |  |  | 12.5
13

## Punto2
VELOCIDAD: 0,05 mm/min | 1 mm/min |  |  | s : | 1 | kg/cm2
AREA: | 30.91 | cm² |  | tmáx: | 2.3589 | kg/cm2
Tiempo (mm) | Lectura de carga | P (Kg) | t (Kg/cm²) | Def.Horizontal (mm) | Def.Vertical (10ˉ²mm) | t/s | HUMEDAD (%)
[7 empty] | Capsula No. | 58
0 | 0 | 0 | 0 | 0 | 0 | 0 | Peso capsula | 21.36
0.5 | 70 | 24.6551 | 0.79764 | 0.5 | 26 | 0.79764 | Capsula + sh | 72.28
1 | 125 | 41.4544 | 1.3411 | 1 | 66 | 1.3411 | Capsula +ss | 66.2
1.5 | 164 | 53.3666 | 1.7265 | 1.5 | 70 | 1.7265 | Agua | 6.08
2 | 197 | 63.4462 | 2.0526 | 2 | 100 | 2.0526 | ss | 44.84
2.5 | 219 | 70.166 | 2.27 | 2.5 | 162 | 2.27 | W(%) | 13.5593
3 | 228 | 72.915 | 2.3589 | 3 | 230 | 2.3589
3.5 | 205 | 65.8898 | 2.1317 | 3.5 | 288 | 2.1317
4 | 186 | 60.0864 | 1.9439 | 4 | 330 | 1.9439 | Peso Muestra+molde (gr) | 276
4.5 | 162 | 52.7558 | 1.7068 | 4.5 | 402 | 1.7068 | Peso del Molde(gr) | 145.07
5 | 140 | 46.036 | 1.4894 | 5 | 472 | 1.4894 | Peso Muestra (g) | 130.93
5.5 | 132 | 43.5925 | 1.4103 | 5.5 | 540 | 1.4103 | Altura de la muestra(cm) | 1.9
6 | 125 | 41.4544 | 1.3411 | 6 | 620 | 1.3411 | Volumen (cm3) | 58.729
6.5 | 122 | 40.5381 | 1.3115 | 6.5 | 690 | 1.3115 | Humedad (%) | 13.5593
7 | 108 | 36.2619 | 1.1731 | 7 | 780 | 1.1731 | g (g/cm3) | 2.2294
7.5 | 98 | 33.2074 | 1.0743 | 7.5 | 836 | 1.0743 | gd(g/cm3)= | 1.9632
8 | 95 | 32.2911 | 1.0447 | 8 | 886 | 1.0447
8.5 | 90 | 30.7639 | 0.99527 | 8.5 | 932 | 0.99527
9 | 85 | 29.2367 | 0.94587 | 9 | 980 | 0.94587
9.5 | 83 | 28.6258 | 0.9261 | 9.5 | 1024 | 0.9261
10 |  |  | 0 | 10 |  | 0
10.5 |  |  | 0 | 10.5 |  | 0
11 |  |  | 0 | 11 |  | 0
11.5 |  |  | 0 | 11.5 |  | 0
12 |  |  |  | 12
12.5 |  |  |  | 12.5
13 |  |  |  | 13

## Punto3
VELOCIDAD: 0,05 mm/min | 1 mm/min |  |  | s : | 2 | kg/cm2
AREA: | 30.91 | cm2 |  | tmáx: | 3.3669 | kg/cm2
Tiempo (min) | Lectura de carga | P (Kg) | t (Kg/cm²) | Def.Horizontal (mm ) | Def.Vertical ( 10ˉ² mm ) | t/s | HUMEDAD (%)
[7 empty] | Capsula No. | 61
0 | 0 | 0 | 0 | 0 | 0 | 0 | Peso capsula | 21.68
0.5 | 49 | 18.2408 | 0.59013 | 0.5 | 0 | 0.29506 | Capsula + sh | 79.37
1 | 109 | 36.5673 | 1.183 | 1 | 0 | 0.59151 | Capsula +ss | 72.45
1.5 | 168 | 54.5884 | 1.766 | 1.5 | 4 | 0.88302 | Agua | 6.92
2 | 228 | 72.915 | 2.3589 | 2 | 0 | 1.1795 | ss | 50.77
2.5 | 300 | 94.9068 | 3.0704 | 2.5 | 14 | 1.5352 | W(%) | 13.6301
3 | 330 | 104.0701 | 3.3669 | 3 | 40 | 1.6834
3.5 | 310 | 97.9612 | 3.1692 | 3.5 | 100 | 1.5846
4 | 276 | 87.5762 | 2.8333 | 4 | 212 | 1.4166
4.5 | 225 | 71.9986 | 2.3293 | 4.5 | 320 | 1.1646 | Peso Muestra+molde (gr) | 281.87
5 | 205 | 65.8898 | 2.1317 | 5 | 430 | 1.0658 | Peso del Molde(gr) | 141.5
5.5 | 196 | 63.1408 | 2.0427 | 5.5 | 520 | 1.0214 | Peso Muestra (g) | 140.37
6 | 192 | 61.919 | 2.0032 | 6 | 612 | 1.0016 | Altura de la muestra(cm) | 2.02
6.5 | 189 | 61.0027 | 1.9736 | 6.5 | 710 | 0.98678 | Volumen (cm3) | 62.4382
7 | 187 | 60.3918 | 1.9538 | 7 | 806 | 0.9769 | Humedad (%) | 13.6301
7.5 | 185 | 59.7809 | 1.934 | 7.5 | 914 | 0.96702 | g (g/cm3) | 2.2481
8 | 184 | 59.4755 | 1.9242 | 8 | 1024 | 0.96208 | gd(g/cm3)= | 1.9785
8.5 | 183 | 59.17 | 1.9143 | 8.5 | 1136 | 0.95713
9 |  | 3.2741 | 0.10592 | 9 |  | 0.052962
9.5 |  | 3.2741 | 0.10592 | 9.5 |  | 0.052962
10 |  | 3.2741 | 0.10592 | 10 |  | 0.052962
10.5 |  | 3.2741 | 0.10592 | 10.5 |  | 0.052962
11 |  | 3.2741 | 0.10592 | 11 |  | 0.052962
11.5 |  | 3.2741 | 0.10592 | 11.5 |  | 0.052962
12 |  |  |  | 12
12.5 |  |  |  | 12.5
13 |  |  |  | 13

## Envolvente de falla
Muestra No | Humedad (%) | Area (cm²) | Densidad Humeda (gr/cm³) | Densidad Seca (gr/cm³) | Esfuerzo Normal (Kg/cm²) | Esfuerzo Cortante Máx (Kg/cm²)
1 | 13.1498 | 30.91 | 2.4414 | 2.1577 | 0.5 | 1.8846
2 | 13.5593 | 30.91 | 2.2294 | 1.9632 | 1 | 2.3589
3 | 13.6301 | 30.91 | 2.2481 | 1.9785 | 2 | 3.3669
[7 empty] | f = | 44.741 | °
[7 empty] | Cohesión= | 1.3806 | kg/cm2
[7 empty] | 0 | 1.3806
[7 empty] | 0.5 | 1.8846
[7 empty] | 1 | 2.3589
[7 empty] | 2 | 3.3669