## Punto1
VELOCIDAD: 1 mm/min |  |  |  | s : | 0.5 | kg/cm2
AREA: | 30.91 | cm2 |  | tmáx: | 2.1514 | kg/cm2
Tiempo min | Lectura de carga | P (Kg) | t (Kg/cm²) | Def.Horizontal (mm) | Def.Vertical (10ˉ² mm) | t/s | HUMEDAD (%)
[7 empty] | Capsula No. | 16
0 | 0 | 0 | 0 | 0 | 0 | 0 | Peso capsula | 17.01
0.5 | 27 | 11.521 | 0.37273 | 0.5 | 0 | 0.74546 | Capsula + sh | 73.87
1 | 68 | 24.0442 | 0.77788 | 1 | 30 | 1.5558 | Capsula +ss | 66.57
1.5 | 124 | 41.1489 | 1.3313 | 1.5 | 60 | 2.6625 | Agua | 7.3
2 | 170 | 55.1993 | 1.7858 | 2 | 120 | 3.5716 | ss | 49.56
2.5 | 207 | 66.5007 | 2.1514 | 2.5 | 180 | 4.3029 | W(%) | 14.7296
3 | 125 | 41.4544 | 1.3411 | 3 | 210 | 2.6823
3.5 | 91 | 31.0693 | 1.0052 | 3.5 | 380 | 2.0103
4 | 80 | 27.7095 | 0.89646 | 4 | 530 | 1.7929
4.5 | 75 | 26.1823 | 0.84705 | 4.5 | 680 | 1.6941 | Peso Muestra+molde (gr) | 277.05
5 | 72 | 25.2659 | 0.8174 | 5 | 830 | 1.6348 | Peso del Molde(gr) | 138.39
5.5 | 70 | 24.6551 | 0.79764 | 5.5 | 970 | 1.5953 | Peso Muestra (g) | 138.66
6 | 68 | 24.0442 | 0.77788 | 6 | 1124 | 1.5558 | Altura de la muestra(cm) | 2
6.5 | 66 | 23.4333 | 0.75811 | 6.5 | 1262 | 1.5162 | Volumen (cm3) | 61.82
7 | 65 | 23.1278 | 0.74823 | 7 | 1408 | 1.4965 | Humedad (%) | 14.7296
7.5 | 64 | 22.8224 | 0.73835 | 7.5 | 1576 | 1.4767 | g (g/cm3) | 2.243
8 | 63 | 22.517 | 0.72847 | 8 | 1712 | 1.4569 | gd(g/cm3)= | 1.955
8.5 | 62 | 22.2115 | 0.71859 | 8.5 | 1890 | 1.4372
9 |  | 3.2741 | 0.10592 | 9 |  | 0.21185
9.5 |  | 3.2741 | 0.10592 | 9.5 |  | 0.21185
10 |  | 3.2741 | 0.10592 | 10 |  | 0.21185
10.5 |  |  |  | 10.5
11 |  |  |  | 11
11.5 |  |  |  | 11.5
12 |  |  |  | 12
12.5 |  |  |  | 12.5
13

## Punto2
VELOCIDAD: 0,05 mm/min | 1 mm/min |  |  | s : | 1 | kg/cm2
AREA: | 30.91 | cm² |  | tmáx: | 2.2799 | kg/cm2
Tiempo (mm) | Lectura de carga | P (Kg) | t (Kg/cm²) | Def.Horizontal (mm) | Def.Vertical (10ˉ²mm) | t/s | HUMEDAD (%)
[7 empty] | Capsula No. | 62
0 | 0 | 0 | 0 | 0 | 0 | 0 | Peso capsula | 21.1
0.5 | 82 | 28.3204 | 0.91622 | 0.5 | 50 | 0.91622 | Capsula + sh | 76.93
1 | 145 | 47.5632 | 1.5388 | 1 | 90 | 1.5388 | Capsula +ss | 70.18
1.5 | 170 | 55.1993 | 1.7858 | 1.5 | 200 | 1.7858 | Agua | 6.75
2 | 210 | 67.417 | 2.1811 | 2 | 380 | 2.1811 | ss | 49.08
2.5 | 220 | 70.4714 | 2.2799 | 2.5 | 520 | 2.2799 | W(%) | 13.7531
3 | 196 | 63.1408 | 2.0427 | 3 | 640 | 2.0427
3.5 | 140 | 46.036 | 1.4894 | 3.5 | 740 | 1.4894
4 | 100 | 33.8183 | 1.0941 | 4 | 840 | 1.0941 | Peso Muestra+molde (gr) | 290.07
4.5 | 81 | 28.0149 | 0.90634 | 4.5 | 930 | 0.90634 | Peso del Molde(gr) | 139.74
5 | 76 | 26.4877 | 0.85693 | 5 | 1020 | 0.85693 | Peso Muestra (g) | 150.33
5.5 | 72 | 25.2659 | 0.8174 | 5.5 | 1116 | 0.8174 | Altura de la muestra(cm) | 2.03
6 | 69 | 24.3496 | 0.78776 | 6 | 1214 | 0.78776 | Volumen (cm3) | 62.7473
6.5 | 66 | 23.4333 | 0.75811 | 6.5 | 1310 | 0.75811 | Humedad (%) | 13.7531
7 | 64 | 22.8224 | 0.73835 | 7 | 1408 | 0.73835 | g (g/cm3) | 2.3958
7.5 | 63 | 22.517 | 0.72847 | 7.5 | 1502 | 0.72847 | gd(g/cm3)= | 2.1061
8 |  | 3.2741 | 0.10592 | 8 |  | 0.10592
8.5 |  | 3.2741 | 0.10592 | 8.5 |  | 0.10592
9 |  | 3.2741 | 0.10592 | 9 |  | 0.10592
9.5 |  | 3.2741 | 0.10592 | 9.5 |  | 0.10592
10 |  |  | 0 | 10 |  | 0
10.5 |  |  | 0 | 10.5 |  | 0
11 |  |  | 0 | 11 |  | 0
11.5 |  |  | 0 | 11.5 |  | 0
12 |  |  |  | 12
12.5 |  |  |  | 12.5
13 |  |  |  | 13

## Punto3
VELOCIDAD: 0,05 mm/min | 1 mm/min |  |  | s : | 2 | kg/cm2
AREA: | 30.91 | cm2 |  | tmáx: | 3.6633 | kg/cm2
Tiempo (min) | Lectura de carga | P (Kg) | t (Kg/cm²) | Def.Horizontal (mm ) | Def.Vertical ( 10ˉ² mm ) | t/s | HUMEDAD (%)
[7 empty] | Capsula No. | 57
0 | 0 | 0 | 0 | 0 | 0 | 0 | Peso capsula | 20.59
0.5 | 64 | 22.8224 | 0.73835 | 0.5 | 0 | 0.36918 | Capsula + sh | 71.87
1 | 134 | 44.2034 | 1.4301 | 1 | 0 | 0.71503 | Capsula +ss | 65.34
1.5 | 200 | 64.3626 | 2.0823 | 1.5 | 6 | 1.0411 | Agua | 6.53
2 | 266 | 84.5218 | 2.7344 | 2 | 4 | 1.3672 | ss | 44.75
2.5 | 324 | 102.2374 | 3.3076 | 2.5 | 10 | 1.6538 | W(%) | 14.5922
3 | 360 | 113.2334 | 3.6633 | 3 | 14 | 1.8317
3.5 | 333 | 104.9864 | 3.3965 | 3.5 | 40 | 1.6983
4 | 317 | 100.0993 | 3.2384 | 4 | 102 | 1.6192
4.5 | 299 | 94.6014 | 3.0605 | 4.5 | 180 | 1.5303 | Peso Muestra+molde (gr) | 287.22
5 | 295 | 93.3796 | 3.021 | 5 | 250 | 1.5105 | Peso del Molde(gr) | 150.5
5.5 | 275 | 87.2708 | 2.8234 | 5.5 | 330 | 1.4117 | Peso Muestra (g) | 136.72
6 | 250 | 79.6347 | 2.5763 | 6 | 408 | 1.2882 | Altura de la muestra(cm) | 1.98
6.5 | 242 | 77.1912 | 2.4973 | 6.5 | 482 | 1.2486 | Volumen (cm3) | 61.2018
7 | 236 | 75.3585 | 2.438 | 7 | 520 | 1.219 | Humedad (%) | 14.5922
7.5 | 231 | 73.8313 | 2.3886 | 7.5 | 558 | 1.1943 | g (g/cm3) | 2.2339
8 | 211 | 67.7224 | 2.191 | 8 | 598 | 1.0955 | gd(g/cm3)= | 1.9495
8.5 | 195 | 62.8354 | 2.0328 | 8.5 | 612 | 1.0164
9 | 180 | 58.2537 | 1.8846 | 9 | 640 | 0.94231
9.5 | 184 | 59.4755 | 1.9242 | 9.5 | 692 | 0.96208
10 |  | 3.2741 | 0.10592 | 10 |  | 0.052962
10.5 |  | 3.2741 | 0.10592 | 10.5 |  | 0.052962
11 |  | 3.2741 | 0.10592 | 11 |  | 0.052962
11.5 |  | 3.2741 | 0.10592 | 11.5 |  | 0.052962
12 |  |  |  | 12
12.5 |  |  |  | 12.5
13 |  |  |  | 13

## Envolvente de falla
Muestra No | Humedad (%) | Area (cm²) | Densidad Humeda (gr/cm³) | Densidad Seca (gr/cm³) | Esfuerzo Normal (Kg/cm²) | Esfuerzo Cortante Máx (Kg/cm²)
1 | 14.7296 | 30.91 | 2.243 | 1.955 | 0.5 | 2.1514
2 | 13.7531 | 30.91 | 2.3958 | 2.1061 | 1 | 2.2799
3 | 14.5922 | 30.91 | 2.2339 | 1.9495 | 2 | 3.6633
[7 empty] | f = | 46.7115 | °
[7 empty] | Cohesión= | 1.4597 | kg/cm2
[7 empty] | 0 | 1.4597
[7 empty] | 0.5 | 2.1514
[7 empty] | 1 | 2.2799
[7 empty] | 2 | 3.6633