## Punto1
VELOCIDAD: 1 mm/min |  |  |  | s : | 0.5 | kg/cm2
AREA: | 30.91 | cm2 |  | tmáx: | 1.9834 | kg/cm2
Tiempo min | Lectura de carga | P (Kg) | t (Kg/cm²) | Def.Horizontal (mm) | Def.Vertical (10ˉ² mm) | t/s | HUMEDAD (%)
[7 empty] | Capsula No. | 17
0 | 0 | 0 | 0 | 0 | 0 | 0 | Peso capsula | 16.2
0.5 | 32 | 13.0482 | 0.42214 | 0.5 | 50 | 0.84427 | Capsula + sh | 63.32
1 | 58 | 20.9897 | 0.67906 | 1 | 82 | 1.3581 | Capsula +ss | 57.41
1.5 | 81 | 28.0149 | 0.90634 | 1.5 | 112 | 1.8127 | Agua | 5.91
2 | 88 | 30.153 | 0.97551 | 2 | 100 | 1.951 | ss | 41.21
2.5 | 110 | 36.8728 | 1.1929 | 2.5 | 180 | 2.3858 | W(%) | 14.3412
3 | 150 | 49.0905 | 1.5882 | 3 | 270 | 3.1763
3.5 | 190 | 61.3081 | 1.9834 | 3.5 | 352 | 3.9669
4 | 170 | 55.1993 | 1.7858 | 4 | 450 | 3.5716
4.5 | 150 | 49.0905 | 1.5882 | 4.5 | 532 | 3.1763 | Peso Muestra+molde (gr) | 264.92
5 | 140 | 46.036 | 1.4894 | 5 | 612 | 2.9787 | Peso del Molde(gr) | 132.11
5.5 | 130 | 42.9816 | 1.3905 | 5.5 | 680 | 2.7811 | Peso Muestra (g) | 132.81
6 | 125 | 41.4544 | 1.3411 | 6 | 732 | 2.6823 | Altura de la muestra(cm) | 2
6.5 | 123 | 40.8435 | 1.3214 | 6.5 | 780 | 2.6427 | Volumen (cm3) | 61.82
7 |  | 3.2741 | 0.10592 | 7 |  | 0.21185 | Humedad (%) | 14.3412
7.5 |  | 3.2741 | 0.10592 | 7.5 |  | 0.21185 | g (g/cm3) | 2.1483
8 |  | 3.2741 | 0.10592 | 8 |  | 0.21185 | gd(g/cm3)= | 1.8789
8.5 |  | 3.2741 | 0.10592 | 8.5 |  | 0.21185
9 |  | 3.2741 | 0.10592 | 9 |  | 0.21185
9.5 |  | 3.2741 | 0.10592 | 9.5 |  | 0.21185
10 |  | 3.2741 | 0.10592 | 10 |  | 0.21185
10.5 |  |  |  | 10.5
11 |  |  |  | 11
11.5 |  |  |  | 11.5
12 |  |  |  | 12
12.5 |  |  |  | 12.5
13

## Punto2
VELOCIDAD: 0,05 mm/min | 1 mm/min |  |  | s : | 1 | kg/cm2
AREA: | 30.91 | cm² |  | tmáx: | 2.9815 | kg/cm2
Tiempo (mm) | Lectura de carga | P (Kg) | t (Kg/cm²) | Def.Horizontal (mm) | Def.Vertical (10ˉ²mm) | t/s | HUMEDAD (%)
[7 empty] | Capsula No. | 45
0 | 0 | 0 | 0 | 0 | 0 | 0 | Peso capsula | 11.02
0.5 | 42 | 16.1027 | 0.52095 | 0.5 | 12 | 0.52095 | Capsula + sh | 68.98
1 | 78 | 27.0986 | 0.87669 | 1 | 24 | 0.87669 | Capsula +ss | 61.79
1.5 | 110 | 36.8728 | 1.1929 | 1.5 | 40 | 1.1929 | Agua | 7.19
2 | 147 | 48.1741 | 1.5585 | 2 | 50 | 1.5585 | ss | 50.77
2.5 | 192 | 61.919 | 2.0032 | 2.5 | 74 | 2.0032 | W(%) | 14.1619
3 | 226 | 72.3041 | 2.3392 | 3 | 108 | 2.3392
3.5 | 254 | 80.8565 | 2.6159 | 3.5 | 160 | 2.6159
4 | 277 | 87.8816 | 2.8431 | 4 | 224 | 2.8431 | Peso Muestra+molde (gr) | 287.17
4.5 | 291 | 92.1578 | 2.9815 | 4.5 | 308 | 2.9815 | Peso del Molde(gr) | 144.74
5 | 231 | 73.8313 | 2.3886 | 5 | 450 | 2.3886 | Peso Muestra (g) | 142.43
5.5 | 138 | 45.4251 | 1.4696 | 5.5 | 668 | 1.4696 | Altura de la muestra(cm) | 1.91
6 | 120 | 39.9272 | 1.2917 | 6 | 708 | 1.2917 | Volumen (cm3) | 59.0381
6.5 | 112 | 37.4836 | 1.2127 | 6.5 | 716 | 1.2127 | Humedad (%) | 14.1619
7 | 106 | 35.651 | 1.1534 | 7 | 810 | 1.1534 | g (g/cm3) | 2.4125
7.5 | 101 | 34.1238 | 1.104 | 7.5 | 894 | 1.104 | gd(g/cm3)= | 2.1132
8 | 98 | 33.2074 | 1.0743 | 8 | 976 | 1.0743
8.5 | 96 | 32.5966 | 1.0546 | 8.5 | 1056 | 1.0546
9 | 95 | 32.2911 | 1.0447 | 9 | 1124 | 1.0447
9.5 |  | 3.2741 | 0.10592 | 9.5 |  | 0.10592
10 |  |  | 0 | 10 |  | 0
10.5 |  |  | 0 | 10.5 |  | 0
11 |  |  | 0 | 11 |  | 0
11.5 |  |  | 0 | 11.5 |  | 0
12 |  |  |  | 12
12.5 |  |  |  | 12.5
13 |  |  |  | 13

## Punto3
VELOCIDAD: 0,05 mm/min | 1 mm/min |  |  | s : | 2 | kg/cm2
AREA: | 30.91 | cm2 |  | tmáx: | 3.6238 | kg/cm2
Tiempo (min) | Lectura de carga | P (Kg) | t (Kg/cm²) | Def.Horizontal (mm ) | Def.Vertical ( 10ˉ² mm ) | t/s | HUMEDAD (%)
[7 empty] | Capsula No. | 2
0 | 0 | 0 | 0 | 0 | 0 | 0 | Peso capsula | 18.93
0.5 | 73 | 25.5714 | 0.82729 | 0.5 | 0 | 0.41364 | Capsula + sh | 70.58
1 | 122 | 40.5381 | 1.3115 | 1 | 0 | 0.65574 | Capsula +ss | 64.29
1.5 | 178 | 57.6428 | 1.8649 | 1.5 | 12 | 0.93243 | Agua | 6.29
2 | 243 | 77.4966 | 2.5072 | 2 | 30 | 1.2536 | ss | 45.36
2.5 | 312 | 98.5721 | 3.189 | 2.5 | 70 | 1.5945 | W(%) | 13.8668
3 | 330 | 104.0701 | 3.3669 | 3 | 120 | 1.6834
3.5 | 356 | 112.0116 | 3.6238 | 3.5 | 192 | 1.8119
4 | 348 | 109.568 | 3.5447 | 4 | 260 | 1.7724
4.5 | 300 | 94.9068 | 3.0704 | 4.5 | 360 | 1.5352 | Peso Muestra+molde (gr) | 278.58
5 | 232 | 74.1367 | 2.3985 | 5 | 440 | 1.1992 | Peso del Molde(gr) | 136.41
5.5 | 216 | 69.2496 | 2.2404 | 5.5 | 504 | 1.1202 | Peso Muestra (g) | 142.17
6 | 202 | 64.9735 | 2.102 | 6 | 558 | 1.051 | Altura de la muestra(cm) | 2.03
6.5 | 188 | 60.6973 | 1.9637 | 6.5 | 618 | 0.98184 | Volumen (cm3) | 62.7473
7 | 171 | 55.5047 | 1.7957 | 7 | 668 | 0.89784 | Humedad (%) | 13.8668
7.5 | 162 | 52.7558 | 1.7068 | 7.5 | 732 | 0.85338 | g (g/cm3) | 2.2658
8 | 154 | 50.3122 | 1.6277 | 8 | 780 | 0.81385 | gd(g/cm3)= | 1.9898
8.5 | 150 | 49.0905 | 1.5882 | 8.5 | 820 | 0.79409
9 | 147 | 48.1741 | 1.5585 | 9 | 860 | 0.77926
9.5 | 141 | 46.3415 | 1.4992 | 9.5 | 904 | 0.74962
10 | 139 | 45.7306 | 1.4795 | 10 | 952 | 0.73974
10.5 |  | 3.2741 | 0.10592 | 10.5 |  | 0.052962
11 |  | 3.2741 | 0.10592 | 11 |  | 0.052962
11.5 |  | 3.2741 | 0.10592 | 11.5 |  | 0.052962
12 |  |  |  | 12
12.5 |  |  |  | 12.5
13 |  |  |  | 13

## Envolvente de falla
Muestra No | Humedad (%) | Area (cm²) | Densidad Humeda (gr/cm³) | Densidad Seca (gr/cm³) | Esfuerzo Normal (Kg/cm²) | Esfuerzo Cortante Máx (Kg/cm²)
1 | 14.3412 | 30.91 | 2.1483 | 1.8789 | 0.5 | 1.9834
2 | 14.1619 | 30.91 | 2.4125 | 2.1132 | 1 | 2.9815
3 | 13.8668 | 30.91 | 2.2658 | 1.9898 | 2 | 3.6238
[7 empty] | f = | 45.8216 | °
[7 empty] | Cohesión= | 1.6624 | kg/cm2
[7 empty] | 0 | 1.6624
[7 empty] | 0.5 | 1.9834
[7 empty] | 1 | 2.9815
[7 empty] | 2 | 3.6238