## Punto1
VELOCIDAD: 1 mm/min |  |  |  | s : | 0.5 | kg/cm2
AREA: | 30.91 | cm2 |  | tmáx: | 1.7265 | kg/cm2
Tiempo min | Lectura de carga | P (Kg) | t (Kg/cm²) | Def.Horizontal (mm) | Def.Vertical (10ˉ² mm) | t/s | HUMEDAD (%)
[7 empty] | Capsula No. | 54
0 | 0 | 0 | 0 | 0 | 0 | 0 | Peso capsula | 21.76
0.5 | 26 | 11.2156 | 0.36285 | 0.5 | 8 | 0.72569 | Capsula + sh | 80.41
1 | 43 | 16.4081 | 0.53084 | 1 | 8 | 1.0617 | Capsula +ss | 73.71
1.5 | 66 | 23.4333 | 0.75811 | 1.5 | 10 | 1.5162 | Agua | 6.7
2 | 91 | 31.0693 | 1.0052 | 2 | 26 | 2.0103 | ss | 51.95
2.5 | 120 | 39.9272 | 1.2917 | 2.5 | 60 | 2.5834 | W(%) | 12.897
3 | 145 | 47.5632 | 1.5388 | 3 | 130 | 3.0775
3.5 | 162 | 52.7558 | 1.7068 | 3.5 | 200 | 3.4135
4 | 164 | 53.3666 | 1.7265 | 4 | 280 | 3.453
4.5 | 154 | 50.3122 | 1.6277 | 4.5 | 350 | 3.2554 | Peso Muestra+molde (gr) | 264.67
5 | 148 | 48.4796 | 1.5684 | 5 | 490 | 3.1368 | Peso del Molde(gr) | 136.34
5.5 | 126 | 41.7598 | 1.351 | 5.5 | 610 | 2.702 | Peso Muestra (g) | 128.33
6 | 121 | 40.2326 | 1.3016 | 6 | 660 | 2.6032 | Altura de la muestra(cm) | 2
6.5 | 105 | 35.3455 | 1.1435 | 6.5 | 760 | 2.287 | Volumen (cm3) | 61.82
7 | 100 | 33.8183 | 1.0941 | 7 | 900 | 2.1882 | Humedad (%) | 12.897
7.5 | 99 | 33.5129 | 1.0842 | 7.5 | 1020 | 2.1684 | g (g/cm3) | 2.0759
8 | 97 | 32.902 | 1.0644 | 8 | 1150 | 2.1289 | gd(g/cm3)= | 1.8387
8.5 | 95 | 32.2911 | 1.0447 | 8.5 | 1220 | 2.0894
9 |  | 3.2741 | 0.10592 | 9 |  | 0.21185
9.5 |  | 3.2741 | 0.10592 | 9.5 |  | 0.21185
10 |  | 3.2741 | 0.10592 | 10 |  | 0.21185
10.5 |  |  |  | 10.5
11 |  |  |  | 11
11.5 |  |  |  | 11.5
12 |  |  |  | 12
12.5 |  |  |  | 12.5
13

## Punto2
VELOCIDAD: 0,05 mm/min | 1 mm/min |  |  | s : | 1 | kg/cm2
AREA: | 30.91 | cm² |  | tmáx: | 2.191 | kg/cm2
Tiempo (mm) | Lectura de carga | P (Kg) | t (Kg/cm²) | Def.Horizontal (mm) | Def.Vertical (10ˉ²mm) | t/s | HUMEDAD (%)
[7 empty] | Capsula No. | 56
0 | 0 | 0 | 0 | 0 | 0 | 0 | Peso capsula | 21.06
0.5 | 43 | 16.4081 | 0.53084 | 0.5 | 10 | 0.53084 | Capsula + sh | 84.2
1 | 61 | 21.9061 | 0.70871 | 1 | 4 | 0.70871 | Capsula +ss | 77.28
1.5 | 78 | 27.0986 | 0.87669 | 1.5 | 0 | 0.87669 | Agua | 6.92
2 | 107 | 35.9564 | 1.1633 | 2 | -10 | 1.1633 | ss | 56.22
2.5 | 136 | 44.8143 | 1.4498 | 2.5 | -16 | 1.4498 | W(%) | 12.3088
3 | 164 | 53.3666 | 1.7265 | 3 | -12 | 1.7265
3.5 | 185 | 59.7809 | 1.934 | 3.5 | 16 | 1.934
4 | 200 | 64.3626 | 2.0823 | 4 | 50 | 2.0823 | Peso Muestra+molde (gr) | 281.75
4.5 | 209 | 67.1116 | 2.1712 | 4.5 | 90 | 2.1712 | Peso del Molde(gr) | 150.21
5 | 211 | 67.7224 | 2.191 | 5 | 140 | 2.191 | Peso Muestra (g) | 131.54
5.5 | 203 | 65.2789 | 2.1119 | 5.5 | 200 | 2.1119 | Altura de la muestra(cm) | 1.9
6 | 172 | 55.8102 | 1.8056 | 6 | 302 | 1.8056 | Volumen (cm3) | 58.729
6.5 | 164 | 53.3666 | 1.7265 | 6.5 | 380 | 1.7265 | Humedad (%) | 12.3088
7 | 157 | 51.2285 | 1.6573 | 7 | 464 | 1.6573 | g (g/cm3) | 2.2398
7.5 | 150 | 49.0905 | 1.5882 | 7.5 | 560 | 1.5882 | gd(g/cm3)= | 1.9943
8 | 144 | 47.2578 | 1.5289 | 8 | 650 | 1.5289
8.5 | 139 | 45.7306 | 1.4795 | 8.5 | 730 | 1.4795
9 | 133 | 43.8979 | 1.4202 | 9 | 802 | 1.4202
9.5 | 131 | 43.287 | 1.4004 | 9.5 | 863 | 1.4004
10 |  |  | 0 | 10 |  | 0
10.5 |  |  | 0 | 10.5 |  | 0
11 |  |  | 0 | 11 |  | 0
11.5 |  |  | 0 | 11.5 |  | 0
12 |  |  |  | 12
12.5 |  |  |  | 12.5
13 |  |  |  | 13

## Punto3
VELOCIDAD: 0,05 mm/min | 1 mm/min |  |  | s : | 2 | kg/cm2
AREA: | 30.91 | cm2 |  | tmáx: | 3.0111 | kg/cm2
Tiempo (min) | Lectura de carga | P (Kg) | t (Kg/cm²) | Def.Horizontal (mm ) | Def.Vertical ( 10ˉ² mm ) | t/s | HUMEDAD (%)
[7 empty] | Capsula No. | 6
0 | 0 | 0 | 0 | 0 | 0 | 0 | Peso capsula | 18.16
0.5 | 68 | 24.0442 | 0.77788 | 0.5 | 8 | 0.38894 | Capsula + sh | 68.85
1 | 140 | 46.036 | 1.4894 | 1 | 0 | 0.74468 | Capsula +ss | 63.13
1.5 | 200 | 64.3626 | 2.0823 | 1.5 | -2 | 1.0411 | Agua | 5.72
2 | 242 | 77.1912 | 2.4973 | 2 | 18 | 1.2486 | ss | 44.97
2.5 | 270 | 85.7435 | 2.774 | 2.5 | 44 | 1.387 | W(%) | 12.7196
3 | 288 | 91.2415 | 2.9518 | 3 | 80 | 1.4759
3.5 | 294 | 93.0742 | 3.0111 | 3.5 | 120 | 1.5056
4 | 290 | 91.8524 | 2.9716 | 4 | 144 | 1.4858
4.5 | 282 | 89.4088 | 2.8926 | 4.5 | 164 | 1.4463 | Peso Muestra+molde (gr) | 267.07
5 | 270 | 85.7435 | 2.774 | 5 | 184 | 1.387 | Peso del Molde(gr) | 131.67
5.5 | 259 | 82.3837 | 2.6653 | 5.5 | 200 | 1.3326 | Peso Muestra (g) | 135.4
6 | 257 | 81.7728 | 2.6455 | 6 | 208 | 1.3228 | Altura de la muestra(cm) | 2
6.5 | 254 | 80.8565 | 2.6159 | 6.5 | 220 | 1.3079 | Volumen (cm3) | 61.82
7 | 253 | 80.551 | 2.606 | 7 | 240 | 1.303 | Humedad (%) | 12.7196
7.5 | 247 | 78.7184 | 2.5467 | 7.5 | 260 | 1.2733 | g (g/cm3) | 2.1902
8 | 233 | 74.4422 | 2.4084 | 8 | 288 | 1.2042 | gd(g/cm3)= | 1.9431
8.5 | 229 | 73.2204 | 2.3688 | 8.5 | 316 | 1.1844
9 | 227 | 72.6095 | 2.3491 | 9 | 342 | 1.1745
9.5 |  | 3.2741 | 0.10592 | 9.5 |  | 0.052962
10 |  | 3.2741 | 0.10592 | 10 |  | 0.052962
10.5 |  | 3.2741 | 0.10592 | 10.5 |  | 0.052962
11 |  | 3.2741 | 0.10592 | 11 |  | 0.052962
11.5 |  | 3.2741 | 0.10592 | 11.5 |  | 0.052962
12 |  |  |  | 12
12.5 |  |  |  | 12.5
13 |  |  |  | 13

## Envolvente de falla
Muestra No | Humedad (%) | Area (cm²) | Densidad Humeda (gr/cm³) | Densidad Seca (gr/cm³) | Esfuerzo Normal (Kg/cm²) | Esfuerzo Cortante Máx (Kg/cm²)
1 | 12.897 | 30.91 | 2.0759 | 1.8387 | 0.5 | 1.7265
2 | 12.3088 | 30.91 | 2.2398 | 1.9943 | 1 | 2.191
3 | 12.7196 | 30.91 | 2.1902 | 1.9431 | 2 | 3.0111
[7 empty] | f = | 40.4044 | °
[7 empty] | Cohesión= | 1.3164 | kg/cm2
[7 empty] | 0 | 1.3164
[7 empty] | 0.5 | 1.7265
[7 empty] | 1 | 2.191
[7 empty] | 2 | 3.0111