## Punto1
VELOCIDAD: 1 mm/min |  |  |  | s : | 0.5 | kg/cm2
AREA: | 30.91 | cm2 |  | tmáx: | 1.0447 | kg/cm2
Tiempo min | Lectura de carga | P (Kg) | t (Kg/cm²) | Def.Horizontal (mm) | Def.Vertical (10ˉ² mm) | t/s | HUMEDAD (%)
[7 empty] | Capsula No. | 5
0 | 0 | 0 | 0 | 0 | 0 | 0 | Peso capsula | 18.6
0.5 | 51 | 18.8517 | 0.60989 | 0.5 | 34 | 1.2198 | Capsula + sh | 80.9
1 | 70 | 24.6551 | 0.79764 | 1 | 70 | 1.5953 | Capsula +ss | 73.9
1.5 | 89 | 30.4585 | 0.98539 | 1.5 | 180 | 1.9708 | Agua | 7
2 | 95 | 32.2911 | 1.0447 | 2 | 230 | 2.0894 | ss | 55.3
2.5 | 90 | 30.7639 | 0.99527 | 2.5 | 350 | 1.9905 | W(%) | 12.6582
3 | 89 | 30.4585 | 0.98539 | 3 | 470 | 1.9708
3.5 | 82 | 28.3204 | 0.91622 | 3.5 | 580 | 1.8324
4 | 77 | 26.7932 | 0.86681 | 4 | 670 | 1.7336
4.5 | 73 | 25.5714 | 0.82729 | 4.5 | 760 | 1.6546 | Peso Muestra+molde (gr) | 277.62
5 | 71 | 24.9605 | 0.80752 | 5 | 830 | 1.615 | Peso del Molde(gr) | 143.56
5.5 | 69 | 24.3496 | 0.78776 | 5.5 | 896 | 1.5755 | Peso Muestra (g) | 134.06
6 | 66 | 23.4333 | 0.75811 | 6 | 980 | 1.5162 | Altura de la muestra(cm) | 1.94
6.5 | 58 | 20.9897 | 0.67906 | 6.5 | 1050 | 1.3581 | Volumen (cm3) | 59.9654
7 | 55 | 20.0734 | 0.64942 | 7 | 1100 | 1.2988 | Humedad (%) | 12.6582
7.5 | 52 | 19.1571 | 0.61977 | 7.5 | 1180 | 1.2395 | g (g/cm3) | 2.2356
8 | 51 | 18.8517 | 0.60989 | 8 | 1210 | 1.2198 | gd(g/cm3)= | 1.9844
8.5 | 49 | 18.2408 | 0.59013 | 8.5 | 1240 | 1.1803
9 |  | 3.2741 | 0.10592 | 9 |  | 0.21185
9.5 |  | 3.2741 | 0.10592 | 9.5 |  | 0.21185
10 |  | 3.2741 | 0.10592 | 10 |  | 0.21185
10.5 |  |  |  | 10.5
11 |  |  |  | 11
11.5 |  |  |  | 11.5
12 |  |  |  | 12
12.5 |  |  |  | 12.5
13

## Punto2
VELOCIDAD: 0,05 mm/min | 1 mm/min |  |  | s : | 1 | kg/cm2
AREA: | 30.91 | cm² |  | tmáx: | 1.8747 | kg/cm2
Tiempo (mm) | Lectura de carga | P (Kg) | t (Kg/cm²) | Def.Horizontal (mm) | Def.Vertical (10ˉ²mm) | t/s | HUMEDAD (%)
[7 empty] | Capsula No. | 61
0 | 0 | 0 | 0 | 0 | 0 | 0 | Peso capsula | 21.69
0.5 | 63 | 22.517 | 0.72847 | 0.5 | 12 | 0.72847 | Capsula + sh | 91.31
1 | 121 | 40.2326 | 1.3016 | 1 | 12 | 1.3016 | Capsula +ss | 83.35
1.5 | 179 | 57.9483 | 1.8747 | 1.5 | 36 | 1.8747 | Agua | 7.96
2 | 147 | 48.1741 | 1.5585 | 2 | 120 | 1.5585 | ss | 61.66
2.5 | 130 | 42.9816 | 1.3905 | 2.5 | 190 | 1.3905 | W(%) | 12.9095
3 | 119 | 39.6217 | 1.2818 | 3 | 280 | 1.2818
3.5 | 107 | 35.9564 | 1.1633 | 3.5 | 360 | 1.1633
4 | 98 | 33.2074 | 1.0743 | 4 | 420 | 1.0743 | Peso Muestra+molde (gr) | 272.24
4.5 | 94 | 31.9857 | 1.0348 | 4.5 | 460 | 1.0348 | Peso del Molde(gr) | 146.78
5 | 88 | 30.153 | 0.97551 | 5 | 500 | 0.97551 | Peso Muestra (g) | 125.46
5.5 | 81 | 28.0149 | 0.90634 | 5.5 | 520 | 0.90634 | Altura de la muestra(cm) | 1.91
6 | 77 | 26.7932 | 0.86681 | 6 | 540 | 0.86681 | Volumen (cm3) | 59.0381
6.5 | 75 | 26.1823 | 0.84705 | 6.5 | 550 | 0.84705 | Humedad (%) | 12.9095
7 | 73 | 25.5714 | 0.82729 | 7 | 560 | 0.82729 | g (g/cm3) | 2.1251
7.5 | 69 | 24.3496 | 0.78776 | 7.5 | 570 | 0.78776 | gd(g/cm3)= | 1.8821
8 | 68 | 24.0442 | 0.77788 | 8 | 574 | 0.77788
8.5 | 68 | 24.0442 | 0.77788 | 8.5 | 578 | 0.77788
9 |  | 3.2741 | 0.10592 | 9 |  | 0.10592
9.5 |  | 3.2741 | 0.10592 | 9.5 |  | 0.10592
10 |  |  | 0 | 10 |  | 0
10.5 |  |  | 0 | 10.5 |  | 0
11 |  |  | 0 | 11 |  | 0
11.5 |  |  | 0 | 11.5 |  | 0
12 |  |  |  | 12
12.5 |  |  |  | 12.5
13 |  |  |  | 13

## Punto3
VELOCIDAD: 0,05 mm/min | 1 mm/min |  |  | s : | 2 | kg/cm2
AREA: | 30.91 | cm2 |  | tmáx: | 2.438 | kg/cm2
Tiempo (min) | Lectura de carga | P (Kg) | t (Kg/cm²) | Def.Horizontal (mm ) | Def.Vertical ( 10ˉ² mm ) | t/s | HUMEDAD (%)
[7 empty] | Capsula No. | 18
0 | 0 | 0 | 0 | 0 | 0 | 0 | Peso capsula | 16.58
0.5 | 82 | 28.3204 | 0.91622 | 0.5 | 0 | 0.45811 | Capsula + sh | 79.83
1 | 135 | 44.5088 | 1.4399 | 1 | -10 | 0.71997 | Capsula +ss | 72.5
1.5 | 182 | 58.8646 | 1.9044 | 1.5 | -12 | 0.95219 | Agua | 7.33
2 | 236 | 75.3585 | 2.438 | 2 | 20 | 1.219 | ss | 55.92
2.5 | 210 | 67.417 | 2.1811 | 2.5 | 40 | 1.0905 | W(%) | 13.108
3 | 163 | 53.0612 | 1.7166 | 3 | 50 | 0.85832
3.5 | 161 | 52.4503 | 1.6969 | 3.5 | 70 | 0.84844
4 | 155 | 50.6177 | 1.6376 | 4 | 100 | 0.81879
4.5 | 152 | 49.7013 | 1.6079 | 4.5 | 120 | 0.80397 | Peso Muestra+molde (gr) | 285.4
5 | 150 | 49.0905 | 1.5882 | 5 | 160 | 0.79409 | Peso del Molde(gr) | 144.99
5.5 | 150 | 49.0905 | 1.5882 | 5.5 | 180 | 0.79409 | Peso Muestra (g) | 140.41
6 | 147 | 48.1741 | 1.5585 | 6 | 200 | 0.77926 | Altura de la muestra(cm) | 2.01
6.5 | 146 | 47.8687 | 1.5486 | 6.5 | 228 | 0.77432 | Volumen (cm3) | 62.1291
7 | 146 | 47.8687 | 1.5486 | 7 | 250 | 0.77432 | Humedad (%) | 13.108
7.5 | 143 | 46.9524 | 1.519 | 7.5 | 300 | 0.7595 | g (g/cm3) | 2.26
8 | 135 | 44.5088 | 1.4399 | 8 | 340 | 0.71997 | gd(g/cm3)= | 1.9981
8.5 | 132 | 43.5925 | 1.4103 | 8.5 | 360 | 0.70515
9 |  | 3.2741 | 0.10592 | 9 |  | 0.052962
9.5 |  | 3.2741 | 0.10592 | 9.5 |  | 0.052962
10 |  | 3.2741 | 0.10592 | 10 |  | 0.052962
10.5 |  | 3.2741 | 0.10592 | 10.5 |  | 0.052962
11 |  | 3.2741 | 0.10592 | 11 |  | 0.052962
11.5 |  | 3.2741 | 0.10592 | 11.5 |  | 0.052962
12 |  |  |  | 12
12.5 |  |  |  | 12.5
13 |  |  |  | 13

## Envolvente de falla
Muestra No | Humedad (%) | Area (cm²) | Densidad Humeda (gr/cm³) | Densidad Seca (gr/cm³) | Esfuerzo Normal (Kg/cm²) | Esfuerzo Cortante Máx (Kg/cm²)
1 | 12.6582 | 30.91 | 2.2356 | 1.9844 | 0.5 | 1.0447
2 | 12.9095 | 30.91 | 2.1251 | 1.8821 | 1 | 1.8747
3 | 13.108 | 30.91 | 2.26 | 1.9981 | 2 | 2.438
[7 empty] | f = | 41.241 | °
[7 empty] | Cohesión= | 0.763 | kg/cm2
[7 empty] | 0 | 0.763
[7 empty] | 0.5 | 1.0447
[7 empty] | 1 | 1.8747
[7 empty] | 2 | 2.438