## Punto1
VELOCIDAD: 1 mm/min |  |  |  | s : | 0.5 | kg/cm2
AREA: | 30.91 | cm2 |  | tmáx: | 1.7858 | kg/cm2
Tiempo min | Lectura de carga | P (Kg) | t (Kg/cm²) | Def.Horizontal (mm) | Def.Vertical (10ˉ² mm) | t/s | HUMEDAD (%)
[7 empty] | Capsula No. | 1
0 | 0 | 0 | 0 | 0 | 0 | 0 | Peso capsula | 18.49
0.5 | 41 | 15.7972 | 0.51107 | 0.5 | 50 | 1.0221 | Capsula + sh | 83.76
1 | 80 | 27.7095 | 0.89646 | 1 | 80 | 1.7929 | Capsula +ss | 76.14
1.5 | 106 | 35.651 | 1.1534 | 1.5 | 160 | 2.3068 | Agua | 7.62
2 | 161 | 52.4503 | 1.6969 | 2 | 194 | 3.3937 | ss | 57.65
2.5 | 170 | 55.1993 | 1.7858 | 2.5 | 240 | 3.5716 | W(%) | 13.2177
3 | 162 | 52.7558 | 1.7068 | 3 | 290 | 3.4135
3.5 | 156 | 50.9231 | 1.6475 | 3.5 | 370 | 3.2949
4 | 150 | 49.0905 | 1.5882 | 4 | 460 | 3.1763
4.5 | 122 | 40.5381 | 1.3115 | 4.5 | 540 | 2.623 | Peso Muestra+molde (gr) | 275.04
5 | 102 | 34.4292 | 1.1139 | 5 | 700 | 2.2277 | Peso del Molde(gr) | 136.83
5.5 | 98 | 33.2074 | 1.0743 | 5.5 | 830 | 2.1487 | Peso Muestra (g) | 138.21
6 | 98 | 33.2074 | 1.0743 | 6 | 940 | 2.1487 | Altura de la muestra(cm) | 1.95
6.5 | 98 | 33.2074 | 1.0743 | 6.5 | 1080 | 2.1487 | Volumen (cm3) | 60.2745
7 | 93 | 31.6802 | 1.0249 | 7 | 1120 | 2.0498 | Humedad (%) | 13.2177
7.5 | 88 | 30.153 | 0.97551 | 7.5 | 1250 | 1.951 | g (g/cm3) | 2.293
8 | 75 | 26.1823 | 0.84705 | 8 | 1310 | 1.6941 | gd(g/cm3)= | 2.0253
8.5 | 74 | 25.8768 | 0.83717 | 8.5 | 1390 | 1.6743
9 |  | 3.2741 | 0.10592 | 9 |  | 0.21185
9.5 |  | 3.2741 | 0.10592 | 9.5 |  | 0.21185
10 |  | 3.2741 | 0.10592 | 10 |  | 0.21185
10.5 |  |  |  | 10.5
11 |  |  |  | 11
11.5 |  |  |  | 11.5
12 |  |  |  | 12
12.5 |  |  |  | 12.5
13

## Punto2
VELOCIDAD: 0,05 mm/min | 1 mm/min |  |  | s : | 1 | kg/cm2
AREA: | 30.91 | cm² |  | tmáx: | 2.3787 | kg/cm2
Tiempo (mm) | Lectura de carga | P (Kg) | t (Kg/cm²) | Def.Horizontal (mm) | Def.Vertical (10ˉ²mm) | t/s | HUMEDAD (%)
[7 empty] | Capsula No. | 48
0 | 0 | 0 | 0 | 0 | 0 | 0 | Peso capsula | 10.4
0.5 | 54 | 19.768 | 0.63953 | 0.5 | 16 | 0.63953 | Capsula + sh | 80.93
1 | 113 | 37.7891 | 1.2226 | 1 | 40 | 1.2226 | Capsula +ss | 73.61
1.5 | 162 | 52.7558 | 1.7068 | 1.5 | 100 | 1.7068 | Agua | 7.32
2 | 191 | 61.6136 | 1.9933 | 2 | 180 | 1.9933 | ss | 63.21
2.5 | 230 | 73.5258 | 2.3787 | 2.5 | 300 | 2.3787 | W(%) | 11.5804
3 | 168 | 54.5884 | 1.766 | 3 | 400 | 1.766
3.5 | 132 | 43.5925 | 1.4103 | 3.5 | 490 | 1.4103
4 | 124 | 41.1489 | 1.3313 | 4 | 570 | 1.3313 | Peso Muestra+molde (gr) | 285.26
4.5 | 119 | 39.6217 | 1.2818 | 4.5 | 650 | 1.2818 | Peso del Molde(gr) | 139.3
5 | 116 | 38.7054 | 1.2522 | 5 | 720 | 1.2522 | Peso Muestra (g) | 145.96
5.5 | 113 | 37.7891 | 1.2226 | 5.5 | 790 | 1.2226 | Altura de la muestra(cm) | 2
6 | 110 | 36.8728 | 1.1929 | 6 | 850 | 1.1929 | Volumen (cm3) | 61.82
6.5 | 108 | 36.2619 | 1.1731 | 6.5 | 940 | 1.1731 | Humedad (%) | 11.5804
7 | 106 | 35.651 | 1.1534 | 7 | 1000 | 1.1534 | g (g/cm3) | 2.361
7.5 | 102 | 34.4292 | 1.1139 | 7.5 | 1040 | 1.1139 | gd(g/cm3)= | 2.116
8 | 100 | 33.8183 | 1.0941 | 8 | 1100 | 1.0941
8.5 | 99 | 33.5129 | 1.0842 | 8.5 | 1160 | 1.0842
9 |  | 3.2741 | 0.10592 | 9 |  | 0.10592
9.5 |  | 3.2741 | 0.10592 | 9.5 |  | 0.10592
10 |  |  | 0 | 10 |  | 0
10.5 |  |  | 0 | 10.5 |  | 0
11 |  |  | 0 | 11 |  | 0
11.5 |  |  | 0 | 11.5 |  | 0
12 |  |  |  | 12
12.5 |  |  |  | 12.5
13 |  |  |  | 13

## Punto3
VELOCIDAD: 0,05 mm/min | 1 mm/min |  |  | s : | 2 | kg/cm2
AREA: | 30.91 | cm2 |  | tmáx: | 3.0605 | kg/cm2
Tiempo (min) | Lectura de carga | P (Kg) | t (Kg/cm²) | Def.Horizontal (mm ) | Def.Vertical ( 10ˉ² mm ) | t/s | HUMEDAD (%)
[7 empty] | Capsula No. | 4
0 | 0 | 0 | 0 | 0 | 0 | 0 | Peso capsula | 19
0.5 | 70 | 24.6551 | 0.79764 | 0.5 | -14 | 0.39882 | Capsula + sh | 71.78
1 | 106 | 35.651 | 1.1534 | 1 | -60 | 0.57669 | Capsula +ss | 66.04
1.5 | 129 | 42.6762 | 1.3807 | 1.5 | -86 | 0.69033 | Agua | 5.74
2 | 148 | 48.4796 | 1.5684 | 2 | -94 | 0.78421 | ss | 47.04
2.5 | 186 | 60.0864 | 1.9439 | 2.5 | -92 | 0.97196 | W(%) | 12.2024
3 | 222 | 71.0823 | 2.2997 | 3 | -70 | 1.1498
3.5 | 270 | 85.7435 | 2.774 | 3.5 | -36 | 1.387
4 | 299 | 94.6014 | 3.0605 | 4 | -10 | 1.5303
4.5 | 263 | 83.6054 | 2.7048 | 4.5 | -6 | 1.3524 | Peso Muestra+molde (gr) | 271.01
5 | 258 | 82.0782 | 2.6554 | 5 | 0 | 1.3277 | Peso del Molde(gr) | 142.18
5.5 | 250 | 79.6347 | 2.5763 | 5.5 | 6 | 1.2882 | Peso Muestra (g) | 128.83
6 | 225 | 71.9986 | 2.3293 | 6 | 50 | 1.1646 | Altura de la muestra(cm) | 1.9
6.5 | 211 | 67.7224 | 2.191 | 6.5 | 82 | 1.0955 | Volumen (cm3) | 58.729
7 | 207 | 66.5007 | 2.1514 | 7 | 104 | 1.0757 | Humedad (%) | 12.2024
7.5 | 200 | 64.3626 | 2.0823 | 7.5 | 130 | 1.0411 | g (g/cm3) | 2.1936
8 | 194 | 62.5299 | 2.023 | 8 | 146 | 1.0115 | gd(g/cm3)= | 1.9551
8.5 | 186 | 60.0864 | 1.9439 | 8.5 | 154 | 0.97196
9 | 182 | 58.8646 | 1.9044 | 9 | 162 | 0.95219
9.5 | 177 | 57.3374 | 1.855 | 9.5 | 166 | 0.92749
10 | 175 | 56.7265 | 1.8352 | 10 | 172 | 0.91761
10.5 |  | 3.2741 | 0.10592 | 10.5 |  | 0.052962
11 |  | 3.2741 | 0.10592 | 11 |  | 0.052962
11.5 |  | 3.2741 | 0.10592 | 11.5 |  | 0.052962
12 |  |  |  | 12
12.5 |  |  |  | 12.5
13 |  |  |  | 13

## Envolvente de falla
Muestra No | Humedad (%) | Area (cm²) | Densidad Humeda (gr/cm³) | Densidad Seca (gr/cm³) | Esfuerzo Normal (Kg/cm²) | Esfuerzo Cortante Máx (Kg/cm²)
1 | 13.2177 | 30.91 | 2.293 | 2.0253 | 0.5 | 1.7858
2 | 11.5804 | 30.91 | 2.361 | 2.116 | 1 | 2.3787
3 | 12.2024 | 30.91 | 2.1936 | 1.9551 | 2 | 3.0605
[7 empty] | f = | 41.241 | °
[7 empty] | Cohesión= | 1.445 | kg/cm2
[7 empty] | 0 | 1.445
[7 empty] | 0.5 | 1.7858
[7 empty] | 1 | 2.3787
[7 empty] | 2 | 3.0605