## Punto1
VELOCIDAD: 1 mm/min |  |  |  | s : | 0.5 | kg/cm2
AREA: | 30.91 | cm2 |  | tmáx: | 1.6376 | kg/cm2
Tiempo min | Lectura de carga | P (Kg) | t (Kg/cm²) | Def.Horizontal (mm) | Def.Vertical (10ˉ² mm) | t/s | HUMEDAD (%)
[7 empty] | Capsula No. | 41
0 | 0 | 0 | 0 | 0 | 0 | 0 | Peso capsula | 10.78
0.5 | 38 | 14.8809 | 0.48143 | 0.5 | 40 | 0.96285 | Capsula + sh | 81.27
1 | 95 | 32.2911 | 1.0447 | 1 | 100 | 2.0894 | Capsula +ss | 73.32
1.5 | 139 | 45.7306 | 1.4795 | 1.5 | 170 | 2.959 | Agua | 7.95
2 | 155 | 50.6177 | 1.6376 | 2 | 260 | 3.2752 | ss | 62.54
2.5 | 125 | 41.4544 | 1.3411 | 2.5 | 360 | 2.6823 | W(%) | 12.7119
3 | 101 | 34.1238 | 1.104 | 3 | 480 | 2.2079
3.5 | 91 | 31.0693 | 1.0052 | 3.5 | 590 | 2.0103
4 | 90 | 30.7639 | 0.99527 | 4 | 674 | 1.9905
4.5 | 86 | 29.5421 | 0.95575 | 4.5 | 770 | 1.9115 | Peso Muestra+molde (gr) | 278.33
5 | 76 | 26.4877 | 0.85693 | 5 | 870 | 1.7139 | Peso del Molde(gr) | 137.48
5.5 | 72 | 25.2659 | 0.8174 | 5.5 | 966 | 1.6348 | Peso Muestra (g) | 140.85
6 | 69 | 24.3496 | 0.78776 | 6 | 1058 | 1.5755 | Altura de la muestra(cm) | 2
6.5 | 66 | 23.4333 | 0.75811 | 6.5 | 1167 | 1.5162 | Volumen (cm3) | 61.82
7 | 64 | 22.8224 | 0.73835 | 7 | 1270 | 1.4767 | Humedad (%) | 12.7119
7.5 | 62 | 22.2115 | 0.71859 | 7.5 | 1356 | 1.4372 | g (g/cm3) | 2.2784
8 | 60 | 21.6006 | 0.69882 | 8 | 1450 | 1.3976 | gd(g/cm3)= | 2.0214
8.5 | 59 | 21.2952 | 0.68894 | 8.5 | 1540 | 1.3779
9 |  | 3.2741 | 0.10592 | 9 |  | 0.21185
9.5 |  | 3.2741 | 0.10592 | 9.5 |  | 0.21185
10 |  | 3.2741 | 0.10592 | 10 |  | 0.21185
10.5 |  |  |  | 10.5
11 |  |  |  | 11
11.5 |  |  |  | 11.5
12 |  |  |  | 12
12.5 |  |  |  | 12.5
13

## Punto2
VELOCIDAD: 0,05 mm/min | 1 mm/min |  |  | s : | 1 | kg/cm2
AREA: | 30.91 | cm² |  | tmáx: | 2.1514 | kg/cm2
Tiempo (mm) | Lectura de carga | P (Kg) | t (Kg/cm²) | Def.Horizontal (mm) | Def.Vertical (10ˉ²mm) | t/s | HUMEDAD (%)
[7 empty] | Capsula No. | 52
0 | 0 | 0 | 0 | 0 | 0 | 0 | Peso capsula | 22.31
0.5 | 50 | 18.5462 | 0.60001 | 0.5 | 16 | 0.60001 | Capsula + sh | 77.73
1 | 98 | 33.2074 | 1.0743 | 1 | 18 | 1.0743 | Capsula +ss | 71.36
1.5 | 145 | 47.5632 | 1.5388 | 1.5 | 30 | 1.5388 | Agua | 6.37
2 | 184 | 59.4755 | 1.9242 | 2 | 70 | 1.9242 | ss | 49.05
2.5 | 204 | 65.5843 | 2.1218 | 2.5 | 116 | 2.1218 | W(%) | 12.9867
3 | 207 | 66.5007 | 2.1514 | 3 | 170 | 2.1514
3.5 | 190 | 61.3081 | 1.9834 | 3.5 | 220 | 1.9834
4 | 179 | 57.9483 | 1.8747 | 4 | 280 | 1.8747 | Peso Muestra+molde (gr) | 282.52
4.5 | 174 | 56.4211 | 1.8253 | 4.5 | 324 | 1.8253 | Peso del Molde(gr) | 145.67
5 | 164 | 53.3666 | 1.7265 | 5 | 394 | 1.7265 | Peso Muestra (g) | 136.85
5.5 | 156 | 50.9231 | 1.6475 | 5.5 | 436 | 1.6475 | Altura de la muestra(cm) | 1.91
6 | 150 | 49.0905 | 1.5882 | 6 | 484 | 1.5882 | Volumen (cm3) | 59.0381
6.5 | 145 | 47.5632 | 1.5388 | 6.5 | 526 | 1.5388 | Humedad (%) | 12.9867
7 | 140 | 46.036 | 1.4894 | 7 | 578 | 1.4894 | g (g/cm3) | 2.318
7.5 | 137 | 45.1197 | 1.4597 | 7.5 | 612 | 1.4597 | gd(g/cm3)= | 2.0516
8 | 135 | 44.5088 | 1.4399 | 8 | 654 | 1.4399
8.5 | 133 | 43.8979 | 1.4202 | 8.5 | 698 | 1.4202
9 |  | 3.2741 | 0.10592 | 9 |  | 0.10592
9.5 |  | 3.2741 | 0.10592 | 9.5 |  | 0.10592
10 |  |  | 0 | 10 |  | 0
10.5 |  |  | 0 | 10.5 |  | 0
11 |  |  | 0 | 11 |  | 0
11.5 |  |  | 0 | 11.5 |  | 0
12 |  |  |  | 12
12.5 |  |  |  | 12.5
13 |  |  |  | 13

## Punto3
VELOCIDAD: 0,05 mm/min | 1 mm/min |  |  | s : | 2 | kg/cm2
AREA: | 30.91 | cm2 |  | tmáx: | 3.3273 | kg/cm2
Tiempo (min) | Lectura de carga | P (Kg) | t (Kg/cm²) | Def.Horizontal (mm ) | Def.Vertical ( 10ˉ² mm ) | t/s | HUMEDAD (%)
[7 empty] | Capsula No. | 12
0 | 0 | 0 | 0 | 0 | 0 | 0 | Peso capsula | 18.27
0.5 | 75 | 26.1823 | 0.84705 | 0.5 | -6 | 0.42352 | Capsula + sh | 73.02
1 | 146 | 47.8687 | 1.5486 | 1 | -22 | 0.77432 | Capsula +ss | 66.31
1.5 | 211 | 67.7224 | 2.191 | 1.5 | -32 | 1.0955 | Agua | 6.71
2 | 264 | 83.9109 | 2.7147 | 2 | -40 | 1.3573 | ss | 48.04
2.5 | 302 | 95.5177 | 3.0902 | 2.5 | -30 | 1.5451 | W(%) | 13.9675
3 | 326 | 102.8483 | 3.3273 | 3 | -10 | 1.6637
3.5 | 317 | 100.0993 | 3.2384 | 3.5 | 10 | 1.6192
4 | 298 | 94.2959 | 3.0507 | 4 | 18 | 1.5253
4.5 | 291 | 92.1578 | 2.9815 | 4.5 | 40 | 1.4907 | Peso Muestra+molde (gr) | 283.99
5 | 266 | 84.5218 | 2.7344 | 5 | 92 | 1.3672 | Peso del Molde(gr) | 144.15
5.5 | 251 | 79.9401 | 2.5862 | 5.5 | 128 | 1.2931 | Peso Muestra (g) | 139.84
6 | 239 | 76.2748 | 2.4676 | 6 | 178 | 1.2338 | Altura de la muestra(cm) | 1.94
6.5 | 224 | 71.6932 | 2.3194 | 6.5 | 210 | 1.1597 | Volumen (cm3) | 59.9654
7 | 205 | 65.8898 | 2.1317 | 7 | 242 | 1.0658 | Humedad (%) | 13.9675
7.5 | 197 | 63.4462 | 2.0526 | 7.5 | 276 | 1.0263 | g (g/cm3) | 2.332
8 | 191 | 61.6136 | 1.9933 | 8 | 296 | 0.99666 | gd(g/cm3)= | 2.0462
8.5 | 190 | 61.3081 | 1.9834 | 8.5 | 308 | 0.99172
9 |  | 3.2741 | 0.10592 | 9 |  | 0.052962
9.5 |  | 3.2741 | 0.10592 | 9.5 |  | 0.052962
10 |  | 3.2741 | 0.10592 | 10 |  | 0.052962
10.5 |  | 3.2741 | 0.10592 | 10.5 |  | 0.052962
11 |  | 3.2741 | 0.10592 | 11 |  | 0.052962
11.5 |  | 3.2741 | 0.10592 | 11.5 |  | 0.052962
12 |  |  |  | 12
12.5 |  |  |  | 12.5
13 |  |  |  | 13

## Envolvente de falla
Muestra No | Humedad (%) | Area (cm²) | Densidad Humeda (gr/cm³) | Densidad Seca (gr/cm³) | Esfuerzo Normal (Kg/cm²) | Esfuerzo Cortante Máx (Kg/cm²)
1 | 12.7119 | 30.91 | 2.2784 | 2.0214 | 0.5 | 1.6376
2 | 12.9867 | 30.91 | 2.318 | 2.0516 | 1 | 2.1514
3 | 13.9675 | 30.91 | 2.332 | 2.0462 | 2 | 3.3273
[7 empty] | f = | 48.583 | °
[7 empty] | Cohesión= | 1.0496 | kg/cm2
[7 empty] | 0 | 1.0496
[7 empty] | 0.5 | 1.6376
[7 empty] | 1 | 2.1514
[7 empty] | 2 | 3.3273