## Punto1
VELOCIDAD: 1 mm/min |  |  |  | s : | 0.5 | kg/cm2
AREA: | 30.91 | cm2 |  | tmáx: | 1.5486 | kg/cm2
Tiempo min | Lectura de carga | P (Kg) | t (Kg/cm²) | Def.Horizontal (mm) | Def.Vertical (10ˉ² mm) | t/s | HUMEDAD (%)
[7 empty] | Capsula No. | 51
0 | 0 | 0 | 0 | 0 | 0 | 0 | Peso capsula | 10.68
0.5 | 76 | 26.4877 | 0.85693 | 0.5 | 42 | 1.7139 | Capsula + sh | 78.85
1 | 145 | 47.5632 | 1.5388 | 1 | 100 | 3.0775 | Capsula +ss | 71.37
1.5 | 146 | 47.8687 | 1.5486 | 1.5 | 190 | 3.0973 | Agua | 7.48
2 | 140 | 46.036 | 1.4894 | 2 | 290 | 2.9787 | ss | 60.69
2.5 | 138 | 45.4251 | 1.4696 | 2.5 | 340 | 2.9392 | W(%) | 12.3249
3 | 130 | 42.9816 | 1.3905 | 3 | 396 | 2.7811
3.5 | 111 | 37.1782 | 1.2028 | 3.5 | 420 | 2.4056
4 | 102 | 34.4292 | 1.1139 | 4 | 510 | 2.2277
4.5 | 98 | 33.2074 | 1.0743 | 4.5 | 620 | 2.1487 | Peso Muestra+molde (gr) | 283.5
5 | 87 | 29.8476 | 0.96563 | 5 | 690 | 1.9313 | Peso del Molde(gr) | 147.85
5.5 | 86 | 29.5421 | 0.95575 | 5.5 | 740 | 1.9115 | Peso Muestra (g) | 135.65
6 | 86 | 29.5421 | 0.95575 | 6 | 820 | 1.9115 | Altura de la muestra(cm) | 1.92
6.5 | 80 | 27.7095 | 0.89646 | 6.5 | 900 | 1.7929 | Volumen (cm3) | 59.3472
7 | 78 | 27.0986 | 0.87669 | 7 | 950 | 1.7534 | Humedad (%) | 12.3249
7.5 | 78 | 27.0986 | 0.87669 | 7.5 | 1010 | 1.7534 | g (g/cm3) | 2.2857
8 | 78 | 27.0986 | 0.87669 | 8 | 1070 | 1.7534 | gd(g/cm3)= | 2.0349
8.5 | 77 | 26.7932 | 0.86681 | 8.5 | 1110 | 1.7336
9 |  | 3.2741 | 0.10592 | 9 |  | 0.21185
9.5 |  | 3.2741 | 0.10592 | 9.5 |  | 0.21185
10 |  | 3.2741 | 0.10592 | 10 |  | 0.21185
10.5 |  |  |  | 10.5
11 |  |  |  | 11
11.5 |  |  |  | 11.5
12 |  |  |  | 12
12.5 |  |  |  | 12.5
13

## Punto2
VELOCIDAD: 0,05 mm/min | 1 mm/min |  |  | s : | 1 | kg/cm2
AREA: | 30.91 | cm² |  | tmáx: | 2.0328 | kg/cm2
Tiempo (mm) | Lectura de carga | P (Kg) | t (Kg/cm²) | Def.Horizontal (mm) | Def.Vertical (10ˉ²mm) | t/s | HUMEDAD (%)
[7 empty] | Capsula No. | 57
0 | 0 | 0 | 0 | 0 | 0 | 0 | Peso capsula | 20.52
0.5 | 47 | 17.6299 | 0.57036 | 0.5 | 16 | 0.57036 | Capsula + sh | 80.06
1 | 95 | 32.2911 | 1.0447 | 1 | 30 | 1.0447 | Capsula +ss | 73.44
1.5 | 135 | 44.5088 | 1.4399 | 1.5 | 50 | 1.4399 | Agua | 6.62
2 | 165 | 53.6721 | 1.7364 | 2 | 90 | 1.7364 | ss | 52.92
2.5 | 182 | 58.8646 | 1.9044 | 2.5 | 124 | 1.9044 | W(%) | 12.5094
3 | 195 | 62.8354 | 2.0328 | 3 | 170 | 2.0328
3.5 | 192 | 61.919 | 2.0032 | 3.5 | 220 | 2.0032
4 | 174 | 56.4211 | 1.8253 | 4 | 280 | 1.8253 | Peso Muestra+molde (gr) | 283.01
4.5 | 166 | 53.9775 | 1.7463 | 4.5 | 350 | 1.7463 | Peso del Molde(gr) | 149.9
5 | 146 | 47.8687 | 1.5486 | 5 | 470 | 1.5486 | Peso Muestra (g) | 133.11
5.5 | 143 | 46.9524 | 1.519 | 5.5 | 520 | 1.519 | Altura de la muestra(cm) | 1.91
6 | 138 | 45.4251 | 1.4696 | 6 | 570 | 1.4696 | Volumen (cm3) | 59.0381
6.5 | 134 | 44.2034 | 1.4301 | 6.5 | 630 | 1.4301 | Humedad (%) | 12.5094
7 | 131 | 43.287 | 1.4004 | 7 | 690 | 1.4004 | g (g/cm3) | 2.2546
7.5 | 129 | 42.6762 | 1.3807 | 7.5 | 730 | 1.3807 | gd(g/cm3)= | 2.004
8 | 121 | 40.2326 | 1.3016 | 8 | 780 | 1.3016
8.5 | 115 | 38.4 | 1.2423 | 8.5 | 800 | 1.2423
9 | 109 | 36.5673 | 1.183 | 9 | 820 | 1.183
9.5 | 106 | 35.651 | 1.1534 | 9.5 | 820 | 1.1534
10 |  |  | 0 | 10 |  | 0
10.5 |  |  | 0 | 10.5 |  | 0
11 |  |  | 0 | 11 |  | 0
11.5 |  |  | 0 | 11.5 |  | 0
12 |  |  |  | 12
12.5 |  |  |  | 12.5
13 |  |  |  | 13

## Punto3
VELOCIDAD: 0,05 mm/min | 1 mm/min |  |  | s : | 2 | kg/cm2
AREA: | 30.91 | cm2 |  | tmáx: | 2.853 | kg/cm2
Tiempo (min) | Lectura de carga | P (Kg) | t (Kg/cm²) | Def.Horizontal (mm ) | Def.Vertical ( 10ˉ² mm ) | t/s | HUMEDAD (%)
[7 empty] | Capsula No. | 3
0 | 0 | 0 | 0 | 0 | 0 | 0 | Peso capsula | 19.46
0.5 | 56 | 20.3789 | 0.6593 | 0.5 | -12 | 0.32965 | Capsula + sh | 84.6
1 | 120 | 39.9272 | 1.2917 | 1 | -12 | 0.64586 | Capsula +ss | 77.48
1.5 | 175 | 56.7265 | 1.8352 | 1.5 | -12 | 0.91761 | Agua | 7.12
2 | 228 | 72.915 | 2.3589 | 2 | -12 | 1.1795 | ss | 58.02
2.5 | 278 | 88.1871 | 2.853 | 2.5 | -10 | 1.4265 | W(%) | 12.2716
3 | 260 | 82.6891 | 2.6752 | 3 | 14 | 1.3376
3.5 | 235 | 75.0531 | 2.4281 | 3.5 | 40 | 1.2141
4 | 203 | 65.2789 | 2.1119 | 4 | 80 | 1.056
4.5 | 196 | 63.1408 | 2.0427 | 4.5 | 130 | 1.0214 | Peso Muestra+molde (gr) | 276.7
5 | 191 | 61.6136 | 1.9933 | 5 | 170 | 0.99666 | Peso del Molde(gr) | 138.45
5.5 | 185 | 59.7809 | 1.934 | 5.5 | 220 | 0.96702 | Peso Muestra (g) | 138.25
6 | 179 | 57.9483 | 1.8747 | 6 | 270 | 0.93737 | Altura de la muestra(cm) | 1.98
6.5 | 174 | 56.4211 | 1.8253 | 6.5 | 320 | 0.91267 | Volumen (cm3) | 61.2018
7 | 168 | 54.5884 | 1.766 | 7 | 370 | 0.88302 | Humedad (%) | 12.2716
7.5 | 164 | 53.3666 | 1.7265 | 7.5 | 410 | 0.86326 | g (g/cm3) | 2.2589
8 | 159 | 51.8394 | 1.6771 | 8 | 460 | 0.83855 | gd(g/cm3)= | 2.012
8.5 | 153 | 50.0068 | 1.6178 | 8.5 | 506 | 0.80891
9 | 149 | 48.785 | 1.5783 | 9 | 650 | 0.78915
9.5 | 146 | 47.8687 | 1.5486 | 9.5 | 680 | 0.77432
10 |  | 3.2741 | 0.10592 | 10 |  | 0.052962
10.5 |  | 3.2741 | 0.10592 | 10.5 |  | 0.052962
11 |  | 3.2741 | 0.10592 | 11 |  | 0.052962
11.5 |  | 3.2741 | 0.10592 | 11.5 |  | 0.052962
12 |  |  |  | 12
12.5 |  |  |  | 12.5
13 |  |  |  | 13

## Envolvente de falla
Muestra No | Humedad (%) | Area (cm²) | Densidad Humeda (gr/cm³) | Densidad Seca (gr/cm³) | Esfuerzo Normal (Kg/cm²) | Esfuerzo Cortante Máx (Kg/cm²)
1 | 12.3249 | 30.91 | 2.2857 | 2.0349 | 0.5 | 1.5486
2 | 12.5094 | 30.91 | 2.2546 | 2.004 | 1 | 2.0328
3 | 12.2716 | 30.91 | 2.2589 | 2.012 | 2 | 2.853
[7 empty] | f = | 40.7778 | °
[7 empty] | Cohesión= | 1.1386 | kg/cm2
[7 empty] | 0 | 1.1386
[7 empty] | 0.5 | 1.5486
[7 empty] | 1 | 2.0328
[7 empty] | 2 | 2.853