## Punto1
VELOCIDAD: 1 mm/min |  |  |  | s : | 0.5 | kg/cm2
AREA: | 30.91 | cm2 |  | tmáx: | 1.6969 | kg/cm2
Tiempo min | Lectura de carga | P (Kg) | t (Kg/cm²) | Def.Horizontal (mm) | Def.Vertical (10ˉ² mm) | t/s | HUMEDAD (%)
[7 empty] | Capsula No. | 42
0 | 0 | 0 | 0 | 0 | 0 | 0 | Peso capsula | 10.14
0.5 | 30 | 12.4374 | 0.40237 | 0.5 | 40 | 0.80475 | Capsula + sh | 75.33
1 | 60 | 21.6006 | 0.69882 | 1 | 100 | 1.3976 | Capsula +ss | 67.99
1.5 | 108 | 36.2619 | 1.1731 | 1.5 | 160 | 2.3463 | Agua | 7.34
2 | 145 | 47.5632 | 1.5388 | 2 | 220 | 3.0775 | ss | 57.85
2.5 | 160 | 52.1449 | 1.687 | 2.5 | 280 | 3.374 | W(%) | 12.688
3 | 161 | 52.4503 | 1.6969 | 3 | 330 | 3.3937
3.5 | 156 | 50.9231 | 1.6475 | 3.5 | 396 | 3.2949
4 | 127 | 42.0653 | 1.3609 | 4 | 490 | 2.7218
4.5 | 100 | 33.8183 | 1.0941 | 4.5 | 600 | 2.1882 | Peso Muestra+molde (gr) | 285.24
5 | 89 | 30.4585 | 0.98539 | 5 | 700 | 1.9708 | Peso del Molde(gr) | 148.54
5.5 | 81 | 28.0149 | 0.90634 | 5.5 | 796 | 1.8127 | Peso Muestra (g) | 136.7
6 | 74 | 25.8768 | 0.83717 | 6 | 900 | 1.6743 | Altura de la muestra(cm) | 1.95
6.5 | 69 | 24.3496 | 0.78776 | 6.5 | 970 | 1.5755 | Volumen (cm3) | 60.2745
7 | 65 | 23.1278 | 0.74823 | 7 | 1040 | 1.4965 | Humedad (%) | 12.688
7.5 | 64 | 22.8224 | 0.73835 | 7.5 | 1100 | 1.4767 | g (g/cm3) | 2.268
8 | 62 | 22.2115 | 0.71859 | 8 | 1170 | 1.4372 | gd(g/cm3)= | 2.0126
8.5 | 62 | 22.2115 | 0.71859 | 8.5 | 1230 | 1.4372
9 |  | 3.2741 | 0.10592 | 9 |  | 0.21185
9.5 |  | 3.2741 | 0.10592 | 9.5 |  | 0.21185
10 |  | 3.2741 | 0.10592 | 10 |  | 0.21185
10.5 |  |  |  | 10.5
11 |  |  |  | 11
11.5 |  |  |  | 11.5
12 |  |  |  | 12
12.5 |  |  |  | 12.5
13

## Punto2
VELOCIDAD: 0,05 mm/min | 1 mm/min |  |  | s : | 1 | kg/cm2
AREA: | 30.91 | cm² |  | tmáx: | 2.5862 | kg/cm2
Tiempo (mm) | Lectura de carga | P (Kg) | t (Kg/cm²) | Def.Horizontal (mm) | Def.Vertical (10ˉ²mm) | t/s | HUMEDAD (%)
[7 empty] | Capsula No. | 43
0 | 0 | 0 | 0 | 0 | 0 | 0 | Peso capsula | 10.21
0.5 | 55 | 20.0734 | 0.64942 | 0.5 | 16 | 0.64942 | Capsula + sh | 74.96
1 | 96 | 32.5966 | 1.0546 | 1 | 20 | 1.0546 | Capsula +ss | 67.68
1.5 | 171 | 55.5047 | 1.7957 | 1.5 | 52 | 1.7957 | Agua | 7.28
2 | 230 | 73.5258 | 2.3787 | 2 | 90 | 2.3787 | ss | 57.47
2.5 | 251 | 79.9401 | 2.5862 | 2.5 | 130 | 2.5862 | W(%) | 12.6675
3 | 232 | 74.1367 | 2.3985 | 3 | 220 | 2.3985
3.5 | 196 | 63.1408 | 2.0427 | 3.5 | 320 | 2.0427
4 | 189 | 61.0027 | 1.9736 | 4 | 380 | 1.9736 | Peso Muestra+molde (gr) | 294.1
4.5 | 176 | 57.032 | 1.8451 | 4.5 | 480 | 1.8451 | Peso del Molde(gr) | 150.4
5 | 165 | 53.6721 | 1.7364 | 5 | 500 | 1.7364 | Peso Muestra (g) | 143.7
5.5 | 145 | 47.5632 | 1.5388 | 5.5 | 610 | 1.5388 | Altura de la muestra(cm) | 1.96
6 | 130 | 42.9816 | 1.3905 | 6 | 740 | 1.3905 | Volumen (cm3) | 60.5836
6.5 | 128 | 42.3707 | 1.3708 | 6.5 | 830 | 1.3708 | Humedad (%) | 12.6675
7 | 120 | 39.9272 | 1.2917 | 7 | 930 | 1.2917 | g (g/cm3) | 2.3719
7.5 | 115 | 38.4 | 1.2423 | 7.5 | 1010 | 1.2423 | gd(g/cm3)= | 2.1052
8 | 108 | 36.2619 | 1.1731 | 8 | 1180 | 1.1731
8.5 | 101 | 34.1238 | 1.104 | 8.5 | 1250 | 1.104
9 | 99 | 33.5129 | 1.0842 | 9 | 1340 | 1.0842
9.5 |  | 3.2741 | 0.10592 | 9.5 |  | 0.10592
10 |  |  | 0 | 10 |  | 0
10.5 |  |  | 0 | 10.5 |  | 0
11 |  |  | 0 | 11 |  | 0
11.5 |  |  | 0 | 11.5 |  | 0
12 |  |  |  | 12
12.5 |  |  |  | 12.5
13 |  |  |  | 13

## Punto3
VELOCIDAD: 0,05 mm/min | 1 mm/min |  |  | s : | 2 | kg/cm2
AREA: | 30.91 | cm2 |  | tmáx: | 3.1692 | kg/cm2
Tiempo (min) | Lectura de carga | P (Kg) | t (Kg/cm²) | Def.Horizontal (mm ) | Def.Vertical ( 10ˉ² mm ) | t/s | HUMEDAD (%)
[7 empty] | Capsula No. | 44
0 | 0 | 0 | 0 | 0 | 0 | 0 | Peso capsula | 10.64
0.5 | 90 | 30.7639 | 0.99527 | 0.5 | -10 | 0.49764 | Capsula + sh | 81.88
1 | 140 | 46.036 | 1.4894 | 1 | -50 | 0.74468 | Capsula +ss | 74.01
1.5 | 195 | 62.8354 | 2.0328 | 1.5 | -60 | 1.0164 | Agua | 7.87
2 | 244 | 77.802 | 2.5171 | 2 | -60 | 1.2585 | ss | 63.37
2.5 | 285 | 90.3252 | 2.9222 | 2.5 | -40 | 1.4611 | W(%) | 12.4191
3 | 310 | 97.9612 | 3.1692 | 3 | -10 | 1.5846
3.5 | 303 | 95.8231 | 3.1001 | 3.5 | 70 | 1.55
4 | 232 | 74.1367 | 2.3985 | 4 | 150 | 1.1992
4.5 | 200 | 64.3626 | 2.0823 | 4.5 | 200 | 1.0411 | Peso Muestra+molde (gr) | 289.38
5 | 195 | 62.8354 | 2.0328 | 5 | 240 | 1.0164 | Peso del Molde(gr) | 144.69
5.5 | 186 | 60.0864 | 1.9439 | 5.5 | 280 | 0.97196 | Peso Muestra (g) | 144.69
6 | 178 | 57.6428 | 1.8649 | 6 | 324 | 0.93243 | Altura de la muestra(cm) | 1.99
6.5 | 171 | 55.5047 | 1.7957 | 6.5 | 370 | 0.89784 | Volumen (cm3) | 61.5109
7 | 165 | 53.6721 | 1.7364 | 7 | 420 | 0.8682 | Humedad (%) | 12.4191
7.5 | 162 | 52.7558 | 1.7068 | 7.5 | 450 | 0.85338 | g (g/cm3) | 2.3523
8 | 158 | 51.534 | 1.6672 | 8 | 480 | 0.83361 | gd(g/cm3)= | 2.0924
8.5 | 157 | 51.2285 | 1.6573 | 8.5 | 510 | 0.82867
9 |  | 3.2741 | 0.10592 | 9 |  | 0.052962
9.5 |  | 3.2741 | 0.10592 | 9.5 |  | 0.052962
10 |  | 3.2741 | 0.10592 | 10 |  | 0.052962
10.5 |  | 3.2741 | 0.10592 | 10.5 |  | 0.052962
11 |  | 3.2741 | 0.10592 | 11 |  | 0.052962
11.5 |  | 3.2741 | 0.10592 | 11.5 |  | 0.052962
12 |  |  |  | 12
12.5 |  |  |  | 12.5
13 |  |  |  | 13

## Envolvente de falla
Muestra No | Humedad (%) | Area (cm²) | Densidad Humeda (gr/cm³) | Densidad Seca (gr/cm³) | Esfuerzo Normal (Kg/cm²) | Esfuerzo Cortante Máx (Kg/cm²)
1 | 12.688 | 30.91 | 2.268 | 2.0126 | 0.5 | 1.6969
2 | 12.6675 | 30.91 | 2.3719 | 2.1052 | 1 | 2.5862
3 | 12.4191 | 30.91 | 2.3523 | 2.0924 | 2 | 3.1692
[7 empty] | f = | 42.7565 | °
[7 empty] | Cohesión= | 1.4054 | kg/cm2
[7 empty] | 0 | 1.4054
[7 empty] | 0.5 | 1.6969
[7 empty] | 1 | 2.5862
[7 empty] | 2 | 3.1692