## Punto1
VELOCIDAD: 1 mm/min |  |  |  | s : | 0.5 | kg/cm2
AREA: | 30.91 | cm2 |  | tmáx: | 1.5981 | kg/cm2
Tiempo min | Lectura de carga | P (Kg) | t (Kg/cm²) | Def.Horizontal (mm) | Def.Vertical (10ˉ² mm) | t/s | HUMEDAD (%)
[7 empty] | Capsula No. | 58
0 | 0 | 0 | 0 | 0 | 0 | 0 | Peso capsula | 21.36
0.5 | 42 | 16.1027 | 0.52095 | 0.5 | 44 | 1.0419 | Capsula + sh | 84.31
1 | 100 | 33.8183 | 1.0941 | 1 | 92 | 2.1882 | Capsula +ss | 77.17
1.5 | 150 | 49.0905 | 1.5882 | 1.5 | 160 | 3.1763 | Agua | 7.14
2 | 151 | 49.3959 | 1.5981 | 2 | 240 | 3.1961 | ss | 55.81
2.5 | 136 | 44.8143 | 1.4498 | 2.5 | 340 | 2.8997 | W(%) | 12.7934
3 | 128 | 42.3707 | 1.3708 | 3 | 480 | 2.7416
3.5 | 118 | 39.3163 | 1.272 | 3.5 | 616 | 2.5439
4 | 105 | 35.3455 | 1.1435 | 4 | 760 | 2.287
4.5 | 102 | 34.4292 | 1.1139 | 4.5 | 890 | 2.2277 | Peso Muestra+molde (gr) | 278.11
5 | 95 | 32.2911 | 1.0447 | 5 | 1010 | 2.0894 | Peso del Molde(gr) | 145.53
5.5 | 76 | 26.4877 | 0.85693 | 5.5 | 1130 | 1.7139 | Peso Muestra (g) | 132.58
6 | 72 | 25.2659 | 0.8174 | 6 | 1250 | 1.6348 | Altura de la muestra(cm) | 1.92
6.5 | 69 | 24.3496 | 0.78776 | 6.5 | 1356 | 1.5755 | Volumen (cm3) | 59.3472
7 | 65 | 23.1278 | 0.74823 | 7 | 1480 | 1.4965 | Humedad (%) | 12.7934
7.5 | 62 | 22.2115 | 0.71859 | 7.5 | 1570 | 1.4372 | g (g/cm3) | 2.234
8 | 59 | 21.2952 | 0.68894 | 8 | 1670 | 1.3779 | gd(g/cm3)= | 1.9806
8.5 | 57 | 20.6843 | 0.66918 | 8.5 | 1770 | 1.3384
9 |  | 3.2741 | 0.10592 | 9 |  | 0.21185
9.5 |  | 3.2741 | 0.10592 | 9.5 |  | 0.21185
10 |  | 3.2741 | 0.10592 | 10 |  | 0.21185
10.5 |  |  |  | 10.5
11 |  |  |  | 11
11.5 |  |  |  | 11.5
12 |  |  |  | 12
12.5 |  |  |  | 12.5
13

## Punto2
VELOCIDAD: 0,05 mm/min | 1 mm/min |  |  | s : | 1 | kg/cm2
AREA: | 30.91 | cm² |  | tmáx: | 2.0427 | kg/cm2
Tiempo (mm) | Lectura de carga | P (Kg) | t (Kg/cm²) | Def.Horizontal (mm) | Def.Vertical (10ˉ²mm) | t/s | HUMEDAD (%)
[7 empty] | Capsula No. | 14
0 | 0 | 0 | 0 | 0 | 0 | 0 | Peso capsula | 14.8
0.5 | 58 | 20.9897 | 0.67906 | 0.5 | 40 | 0.67906 | Capsula + sh | 73.13
1 | 95 | 32.2911 | 1.0447 | 1 | 56 | 1.0447 | Capsula +ss | 66.53
1.5 | 134 | 44.2034 | 1.4301 | 1.5 | 90 | 1.4301 | Agua | 6.6
2 | 196 | 63.1408 | 2.0427 | 2 | 160 | 2.0427 | ss | 51.73
2.5 | 165 | 53.6721 | 1.7364 | 2.5 | 230 | 1.7364 | W(%) | 12.7586
3 | 138 | 45.4251 | 1.4696 | 3 | 300 | 1.4696
3.5 | 117 | 39.0109 | 1.2621 | 3.5 | 400 | 1.2621
4 | 109 | 36.5673 | 1.183 | 4 | 470 | 1.183 | Peso Muestra+molde (gr) | 282.72
4.5 | 102 | 34.4292 | 1.1139 | 4.5 | 560 | 1.1139 | Peso del Molde(gr) | 141.69
5 | 95 | 32.2911 | 1.0447 | 5 | 630 | 1.0447 | Peso Muestra (g) | 141.03
5.5 | 91 | 31.0693 | 1.0052 | 5.5 | 690 | 1.0052 | Altura de la muestra(cm) | 2
6 | 86 | 29.5421 | 0.95575 | 6 | 740 | 0.95575 | Volumen (cm3) | 61.82
6.5 | 83 | 28.6258 | 0.9261 | 6.5 | 790 | 0.9261 | Humedad (%) | 12.7586
7 | 80 | 27.7095 | 0.89646 | 7 | 840 | 0.89646 | g (g/cm3) | 2.2813
7.5 | 76 | 26.4877 | 0.85693 | 7.5 | 890 | 0.85693 | gd(g/cm3)= | 2.0232
8 | 73 | 25.5714 | 0.82729 | 8 | 920 | 0.82729
8.5 | 71 | 24.9605 | 0.80752 | 8.5 | 950 | 0.80752
9 | 69 | 24.3496 | 0.78776 | 9 | 980 | 0.78776
9.5 |  | 3.2741 | 0.10592 | 9.5 |  | 0.10592
10 |  |  | 0 | 10 |  | 0
10.5 |  |  | 0 | 10.5 |  | 0
11 |  |  | 0 | 11 |  | 0
11.5 |  |  | 0 | 11.5 |  | 0
12 |  |  |  | 12
12.5 |  |  |  | 12.5
13 |  |  |  | 13

## Punto3
VELOCIDAD: 0,05 mm/min | 1 mm/min |  |  | s : | 2 | kg/cm2
AREA: | 30.91 | cm2 |  | tmáx: | 3.0507 | kg/cm2
Tiempo (min) | Lectura de carga | P (Kg) | t (Kg/cm²) | Def.Horizontal (mm ) | Def.Vertical ( 10ˉ² mm ) | t/s | HUMEDAD (%)
[7 empty] | Capsula No. | 12
0 | 0 | 0 | 0 | 0 | 0 | 0 | Peso capsula | 18.29
0.5 | 60 | 21.6006 | 0.69882 | 0.5 | -26 | 0.34941 | Capsula + sh | 76.8
1 | 100 | 33.8183 | 1.0941 | 1 | -80 | 0.54705 | Capsula +ss | 69.78
1.5 | 125 | 41.4544 | 1.3411 | 1.5 | -130 | 0.67057 | Agua | 7.02
2 | 142 | 46.6469 | 1.5091 | 2 | -180 | 0.75456 | ss | 51.49
2.5 | 165 | 53.6721 | 1.7364 | 2.5 | -230 | 0.8682 | W(%) | 13.6337
3 | 190 | 61.3081 | 1.9834 | 3 | -260 | 0.99172
3.5 | 228 | 72.915 | 2.3589 | 3.5 | -284 | 1.1795
4 | 245 | 78.1075 | 2.5269 | 4 | -304 | 1.2635
4.5 | 268 | 85.1327 | 2.7542 | 4.5 | -310 | 1.3771 | Peso Muestra+molde (gr) | 262.87
5 | 282 | 89.4088 | 2.8926 | 5 | -312 | 1.4463 | Peso del Molde(gr) | 132.76
5.5 | 298 | 94.2959 | 3.0507 | 5.5 | -306 | 1.5253 | Peso Muestra (g) | 130.11
6 | 279 | 88.4925 | 2.8629 | 6 | -270 | 1.4315 | Altura de la muestra(cm) | 1.96
6.5 | 258 | 82.0782 | 2.6554 | 6.5 | -220 | 1.3277 | Volumen (cm3) | 60.5836
7 | 228 | 72.915 | 2.3589 | 7 | -182 | 1.1795 | Humedad (%) | 13.6337
7.5 | 211 | 67.7224 | 2.191 | 7.5 | -150 | 1.0955 | g (g/cm3) | 2.1476
8 | 190 | 61.3081 | 1.9834 | 8 | -124 | 0.99172 | gd(g/cm3)= | 1.8899
8.5 | 183 | 59.17 | 1.9143 | 8.5 | -118 | 0.95713
9 | 175 | 56.7265 | 1.8352 | 9 | -110 | 0.91761
9.5 | 169 | 54.8939 | 1.7759 | 9.5 | -110 | 0.88796
10 | 167 | 54.283 | 1.7562 | 10 | -110 | 0.87808
10.5 |  | 3.2741 | 0.10592 | 10.5 |  | 0.052962
11 |  | 3.2741 | 0.10592 | 11 |  | 0.052962
11.5 |  | 3.2741 | 0.10592 | 11.5 |  | 0.052962
12 |  |  |  | 12
12.5 |  |  |  | 12.5
13 |  |  |  | 13

## Envolvente de falla
Muestra No | Humedad (%) | Area (cm²) | Densidad Humeda (gr/cm³) | Densidad Seca (gr/cm³) | Esfuerzo Normal (Kg/cm²) | Esfuerzo Cortante Máx (Kg/cm²)
1 | 12.7934 | 30.91 | 2.234 | 1.9806 | 0.5 | 1.5981
2 | 12.7586 | 30.91 | 2.2813 | 2.0232 | 1 | 2.0427
3 | 13.6337 | 30.91 | 2.1476 | 1.8899 | 2 | 3.0507
[7 empty] | f = | 44.2483 | °
[7 empty] | Cohesión= | 1.094 | kg/cm2
[7 empty] | 0 | 1.094
[7 empty] | 0.5 | 1.5981
[7 empty] | 1 | 2.0427
[7 empty] | 2 | 3.0507