## Punto1
VELOCIDAD: 1 mm/min |  |  |  | s : | 0.5 | kg/cm2
AREA: | 30.91 | cm2 |  | tmáx: | 1.8352 | kg/cm2
Tiempo min | Lectura de carga | P (Kg) | t (Kg/cm²) | Def.Horizontal (mm) | Def.Vertical (10ˉ² mm) | t/s | HUMEDAD (%)
[7 empty] | Capsula No. | 41
0 | 0 | 0 | 0 | 0 | 0 | 0 | Peso capsula | 10.78
0.5 | 18 | 8.7721 | 0.28379 | 0.5 | -10 | 0.56759 | Capsula + sh | 65.71
1 | 32 | 13.0482 | 0.42214 | 1 | -10 | 0.84427 | Capsula +ss | 58.89
1.5 | 62 | 22.2115 | 0.71859 | 1.5 | -8 | 1.4372 | Agua | 6.82
2 | 99 | 33.5129 | 1.0842 | 2 | 2 | 2.1684 | ss | 48.11
2.5 | 128 | 42.3707 | 1.3708 | 2.5 | 24 | 2.7416 | W(%) | 14.1758
3 | 155 | 50.6177 | 1.6376 | 3 | 80 | 3.2752
3.5 | 171 | 55.5047 | 1.7957 | 3.5 | 150 | 3.5914
4 | 173 | 56.1156 | 1.8155 | 4 | 250 | 3.6309
4.5 | 174 | 56.4211 | 1.8253 | 4.5 | 390 | 3.6507 | Peso Muestra+molde (gr) | 293.26
5 | 175 | 56.7265 | 1.8352 | 5 | 554 | 3.6704 | Peso del Molde(gr) | 151.14
5.5 | 175 | 56.7265 | 1.8352 | 5.5 | 752 | 3.6704 | Peso Muestra (g) | 142.12
6 | 172 | 55.8102 | 1.8056 | 6 | 930 | 3.6111 | Altura de la muestra(cm) | 1.95
6.5 | 165 | 53.6721 | 1.7364 | 6.5 | 1122 | 3.4728 | Volumen (cm3) | 60.2745
7 | 160 | 52.1449 | 1.687 | 7 | 1302 | 3.374 | Humedad (%) | 14.1758
7.5 | 157 | 51.2285 | 1.6573 | 7.5 | 1512 | 3.3147 | g (g/cm3) | 2.3579
8 | 155 | 50.6177 | 1.6376 | 8 | 1686 | 3.2752 | gd(g/cm3)= | 2.0651
8.5 | 153 | 50.0068 | 1.6178 | 8.5 | 1894 | 3.2356
9 |  |  | 0 | 9 |  | 0
9.5 |  |  | 0 | 9.5 |  | 0
10 |  |  | 0 | 10 |  | 0
10.5 |  |  |  | 10.5
11 |  |  |  | 11
11.5 |  |  |  | 11.5
12 |  |  |  | 12
12.5 |  |  |  | 12.5
13

## Punto2
VELOCIDAD: 0,05 mm/min | 1 mm/min |  |  | s : | 1 | kg/cm2
AREA: | 30.91 | cm² |  | tmáx: | 2.5368 | kg/cm2
Tiempo (mm) | Lectura de carga | P (Kg) | t (Kg/cm²) | Def.Horizontal (mm) | Def.Vertical (10ˉ²mm) | t/s | HUMEDAD (%)
[7 empty] | Capsula No. | 53
0 | 0 | 0 | 0 | 0 | 0 | 0 | Peso capsula | 21.46
0.5 | 42 | 16.1027 | 0.52095 | 0.5 | -38 | 0.52095 | Capsula + sh | 77.48
1 | 76 | 26.4877 | 0.85693 | 1 | -56 | 0.85693 | Capsula +ss | 70.36
1.5 | 103 | 34.7347 | 1.1237 | 1.5 | -64 | 1.1237 | Agua | 7.12
2 | 133 | 43.8979 | 1.4202 | 2 | -64 | 1.4202 | ss | 48.9
2.5 | 168 | 54.5884 | 1.766 | 2.5 | -44 | 1.766 | W(%) | 14.5603
3 | 202 | 64.9735 | 2.102 | 3 | -8 | 2.102
3.5 | 230 | 73.5258 | 2.3787 | 3.5 | 42 | 2.3787
4 | 246 | 78.4129 | 2.5368 | 4 | 90 | 2.5368 | Peso Muestra+molde (gr) | 283.54
4.5 | 246 | 78.4129 | 2.5368 | 4.5 | 130 | 2.5368 | Peso del Molde(gr) | 150.21
5 | 227 | 72.6095 | 2.3491 | 5 | 180 | 2.3491 | Peso Muestra (g) | 133.33
5.5 | 203 | 65.2789 | 2.1119 | 5.5 | 240 | 2.1119 | Altura de la muestra(cm) | 1.93
6 | 181 | 58.5592 | 1.8945 | 6 | 340 | 1.8945 | Volumen (cm3) | 59.6563
6.5 | 173 | 56.1156 | 1.8155 | 6.5 | 420 | 1.8155 | Humedad (%) | 14.5603
7 | 173 | 56.1156 | 1.8155 | 7 | 498 | 1.8155 | g (g/cm3) | 2.235
7.5 |  | 3.2741 | 0.10592 | 7.5 |  | 0.10592 | gd(g/cm3)= | 1.9509
8 |  | 3.2741 | 0.10592 | 8 |  | 0.10592
8.5 |  | 3.2741 | 0.10592 | 8.5 |  | 0.10592
9 |  |  | 0 | 9 |  | 0
9.5 |  |  | 0 | 9.5 |  | 0
10 |  |  | 0 | 10 |  | 0
10.5 |  |  | 0 | 10.5 |  | 0
11 |  |  | 0 | 11 |  | 0
11.5 |  |  | 0 | 11.5 |  | 0
12 |  |  |  | 12
12.5 |  |  |  | 12.5
13 |  |  |  | 13

## Punto3
VELOCIDAD: 0,05 mm/min | 1 mm/min |  |  | s : | 2 | kg/cm2
AREA: | 30.91 | cm2 |  | tmáx: | 3.2186 | kg/cm2
Tiempo (min) | Lectura de carga | P (Kg) | t (Kg/cm²) | Def.Horizontal (mm ) | Def.Vertical ( 10ˉ² mm ) | t/s | HUMEDAD (%)
[7 empty] | Capsula No. | 9
0 | 0 | 0 | 0 | 0 | 0 | 0 | Peso capsula | 18.22
0.5 | 73 | 25.5714 | 0.82729 | 0.5 | -4 | 0.41364 | Capsula + sh | 87.39
1 | 112 | 37.4836 | 1.2127 | 1 | -36 | 0.60634 | Capsula +ss | 78.6
1.5 | 145 | 47.5632 | 1.5388 | 1.5 | -60 | 0.76938 | Agua | 8.79
2 | 184 | 59.4755 | 1.9242 | 2 | -68 | 0.96208 | ss | 60.38
2.5 | 224 | 71.6932 | 2.3194 | 2.5 | -64 | 1.1597 | W(%) | 14.5578
3 | 257 | 81.7728 | 2.6455 | 3 | -40 | 1.3228
3.5 | 286 | 90.6306 | 2.9321 | 3.5 | 0 | 1.466
4 | 315 | 99.4884 | 3.2186 | 4 | 60 | 1.6093
4.5 | 289 | 91.5469 | 2.9617 | 4.5 | 150 | 1.4809 | Peso Muestra+molde (gr) | 279.11
5 | 246 | 78.4129 | 2.5368 | 5 | 202 | 1.2684 | Peso del Molde(gr) | 145.19
5.5 | 215 | 68.9442 | 2.2305 | 5.5 | 250 | 1.1152 | Peso Muestra (g) | 133.92
6 | 200 | 64.3626 | 2.0823 | 6 | 282 | 1.0411 | Altura de la muestra(cm) | 1.94
6.5 | 191 | 61.6136 | 1.9933 | 6.5 | 315 | 0.99666 | Volumen (cm3) | 59.9654
7 | 184 | 59.4755 | 1.9242 | 7 | 348 | 0.96208 | Humedad (%) | 14.5578
7.5 | 180 | 58.2537 | 1.8846 | 7.5 | 376 | 0.94231 | g (g/cm3) | 2.2333
8 | 178 | 57.6428 | 1.8649 | 8 | 398 | 0.93243 | gd(g/cm3)= | 1.9495
8.5 | 176 | 57.032 | 1.8451 | 8.5 | 424 | 0.92255
9 |  |  | 0 | 9 |  | 0
9.5 |  |  | 0 | 9.5 |  | 0
10 |  |  | 0 | 10 |  | 0
10.5 |  |  |  | 10.5
11 |  |  |  | 11
11.5 |  |  |  | 11.5
12 |  |  |  | 12
12.5 |  |  |  | 12.5
13 |  |  |  | 13

## Envolvente de falla
Muestra No | Humedad (%) | Area (cm²) | Densidad Humeda (gr/cm³) | Densidad Seca (gr/cm³) | Esfuerzo Normal (Kg/cm²) | Esfuerzo Cortante Máx (Kg/cm²)
1 | 14.1758 | 30.91 | 2.3579 | 2.0651 | 0.5 | 1.8352
2 | 14.5603 | 30.91 | 2.235 | 1.9509 | 1 | 2.5368
3 | 14.5578 | 30.91 | 2.2333 | 1.9495 | 2 | 3.2186
[7 empty] | f = | 41.6051 | °
[7 empty] | Cohesión= | 1.4942 | kg/cm2
[7 empty] | 0 | 1.4942
[7 empty] | 0.5 | 1.8352
[7 empty] | 1 | 2.5368
[7 empty] | 2 | 3.2186