## Punto1
VELOCIDAD: 1 mm/min |  |  |  | s : | 0.5 | kg/cm2
AREA: | 30.91 | cm2 |  | tmáx: | 1.3115 | kg/cm2
Tiempo min | Lectura de carga | P (Kg) | t (Kg/cm²) | Def.Horizontal (mm) | Def.Vertical (10ˉ² mm) | t/s | HUMEDAD (%)
[7 empty] | Capsula No. | 9
0 | 0 | 0 | 0 | 0 | 0 | 0 | Peso capsula | 18.18
0.5 | 32 | 13.0482 | 0.42214 | 0.5 | 50 | 0.84427 | Capsula + sh | 80.6
1 | 58 | 20.9897 | 0.67906 | 1 | 70 | 1.3581 | Capsula +ss | 72.69
1.5 | 105 | 35.3455 | 1.1435 | 1.5 | 84 | 2.287 | Agua | 7.91
2 | 110 | 36.8728 | 1.1929 | 2 | 130 | 2.3858 | ss | 54.51
2.5 | 117 | 39.0109 | 1.2621 | 2.5 | 190 | 2.5242 | W(%) | 14.5111
3 | 121 | 40.2326 | 1.3016 | 3 | 260 | 2.6032
3.5 | 122 | 40.5381 | 1.3115 | 3.5 | 340 | 2.623
4 | 121 | 40.2326 | 1.3016 | 4 | 420 | 2.6032
4.5 | 120 | 39.9272 | 1.2917 | 4.5 | 600 | 2.5834 | Peso Muestra+molde (gr) | 283.1
5 | 118 | 39.3163 | 1.272 | 5 | 700 | 2.5439 | Peso del Molde(gr) | 143.22
5.5 | 109 | 36.5673 | 1.183 | 5.5 | 820 | 2.3661 | Peso Muestra (g) | 139.88
6 | 103 | 34.7347 | 1.1237 | 6 | 930 | 2.2475 | Altura de la muestra(cm) | 1.94
6.5 | 98 | 33.2074 | 1.0743 | 6.5 | 1050 | 2.1487 | Volumen (cm3) | 59.9654
7 | 91 | 31.0693 | 1.0052 | 7 | 1140 | 2.0103 | Humedad (%) | 14.5111
7.5 | 87 | 29.8476 | 0.96563 | 7.5 | 1220 | 1.9313 | g (g/cm3) | 2.3327
8 | 82 | 28.3204 | 0.91622 | 8 | 1300 | 1.8324 | gd(g/cm3)= | 2.0371
8.5 | 79 | 27.404 | 0.88658 | 8.5 | 1370 | 1.7732
9 | 67 | 23.7387 | 0.768 | 9 | 1430 | 1.536
9.5 | 65 | 23.1278 | 0.74823 | 9.5 | 1460 | 1.4965
10 |  | 3.2741 | 0.10592 | 10 |  | 0.21185
10.5 |  |  |  | 10.5
11 |  |  |  | 11
11.5 |  |  |  | 11.5
12 |  |  |  | 12
12.5 |  |  |  | 12.5
13

## Punto2
VELOCIDAD: 0,05 mm/min | 1 mm/min |  |  | s : | 1 | kg/cm2
AREA: | 30.91 | cm² |  | tmáx: | 2.2799 | kg/cm2
Tiempo (mm) | Lectura de carga | P (Kg) | t (Kg/cm²) | Def.Horizontal (mm) | Def.Vertical (10ˉ²mm) | t/s | HUMEDAD (%)
[7 empty] | Capsula No. | 10
0 | 0 | 0 | 0 | 0 | 0 | 0 | Peso capsula | 18.49
0.5 | 58 | 20.9897 | 0.67906 | 0.5 | 20 | 0.67906 | Capsula + sh | 73.86
1 | 115 | 38.4 | 1.2423 | 1 | 36 | 1.2423 | Capsula +ss | 66.92
1.5 | 162 | 52.7558 | 1.7068 | 1.5 | 60 | 1.7068 | Agua | 6.94
2 | 188 | 60.6973 | 1.9637 | 2 | 120 | 1.9637 | ss | 48.43
2.5 | 220 | 70.4714 | 2.2799 | 2.5 | 190 | 2.2799 | W(%) | 14.33
3 | 157 | 51.2285 | 1.6573 | 3 | 300 | 1.6573
3.5 | 135 | 44.5088 | 1.4399 | 3.5 | 380 | 1.4399
4 | 126 | 41.7598 | 1.351 | 4 | 420 | 1.351 | Peso Muestra+molde (gr) | 275.92
4.5 | 119 | 39.6217 | 1.2818 | 4.5 | 450 | 1.2818 | Peso del Molde(gr) | 144.74
5 | 109 | 36.5673 | 1.183 | 5 | 484 | 1.183 | Peso Muestra (g) | 131.18
5.5 | 103 | 34.7347 | 1.1237 | 5.5 | 510 | 1.1237 | Altura de la muestra(cm) | 1.93
6 | 100 | 33.8183 | 1.0941 | 6 | 540 | 1.0941 | Volumen (cm3) | 59.6563
6.5 | 98 | 33.2074 | 1.0743 | 6.5 | 550 | 1.0743 | Humedad (%) | 14.33
7 | 94 | 31.9857 | 1.0348 | 7 | 566 | 1.0348 | g (g/cm3) | 2.1989
7.5 | 90 | 30.7639 | 0.99527 | 7.5 | 580 | 0.99527 | gd(g/cm3)= | 1.9233
8 | 88 | 30.153 | 0.97551 | 8 | 584 | 0.97551
8.5 | 84 | 28.9313 | 0.93598 | 8.5 | 596 | 0.93598
9 | 82 | 28.3204 | 0.91622 | 9 | 604 | 0.91622
9.5 |  | 3.2741 | 0.10592 | 9.5 |  | 0.10592
10 |  |  | 0 | 10 |  | 0
10.5 |  |  | 0 | 10.5 |  | 0
11 |  |  | 0 | 11 |  | 0
11.5 |  |  | 0 | 11.5 |  | 0
12 |  |  |  | 12
12.5 |  |  |  | 12.5
13 |  |  |  | 13

## Punto3
VELOCIDAD: 0,05 mm/min | 1 mm/min |  |  | s : | 2 | kg/cm2
AREA: | 30.91 | cm2 |  | tmáx: | 2.7443 | kg/cm2
Tiempo (min) | Lectura de carga | P (Kg) | t (Kg/cm²) | Def.Horizontal (mm ) | Def.Vertical ( 10ˉ² mm ) | t/s | HUMEDAD (%)
[7 empty] | Capsula No. | 57
0 | 0 | 0 | 0 | 0 | 0 | 0 | Peso capsula | 21.46
0.5 | 66 | 23.4333 | 0.75811 | 0.5 | -12 | 0.37906 | Capsula + sh | 90.41
1 | 103 | 34.7347 | 1.1237 | 1 | -40 | 0.56187 | Capsula +ss | 81.99
1.5 | 127 | 42.0653 | 1.3609 | 1.5 | -60 | 0.68045 | Agua | 8.42
2 | 157 | 51.2285 | 1.6573 | 2 | -70 | 0.82867 | ss | 60.53
2.5 | 188 | 60.6973 | 1.9637 | 2.5 | -76 | 0.98184 | W(%) | 13.9105
3 | 213 | 68.3333 | 2.2107 | 3 | -70 | 1.1054
3.5 | 230 | 73.5258 | 2.3787 | 3.5 | -50 | 1.1894
4 | 240 | 76.5803 | 2.4775 | 4 | -20 | 1.2388
4.5 | 267 | 84.8272 | 2.7443 | 4.5 | 6 | 1.3722 | Peso Muestra+molde (gr) | 269.57
5 | 246 | 78.4129 | 2.5368 | 5 | 40 | 1.2684 | Peso del Molde(gr) | 139.4
5.5 | 241 | 76.8857 | 2.4874 | 5.5 | 82 | 1.2437 | Peso Muestra (g) | 130.17
6 | 238 | 75.9694 | 2.4578 | 6 | 106 | 1.2289 | Altura de la muestra(cm) | 2
6.5 | 235 | 75.0531 | 2.4281 | 6.5 | 130 | 1.2141 | Volumen (cm3) | 61.82
7 | 235 | 75.0531 | 2.4281 | 7 | 150 | 1.2141 | Humedad (%) | 13.9105
7.5 | 230 | 73.5258 | 2.3787 | 7.5 | 190 | 1.1894 | g (g/cm3) | 2.1056
8 | 228 | 72.915 | 2.3589 | 8 | 220 | 1.1795 | gd(g/cm3)= | 1.8485
8.5 | 221 | 70.7769 | 2.2898 | 8.5 | 250 | 1.1449
9 | 219 | 70.166 | 2.27 | 9 | 280 | 1.135
9.5 |  | 3.2741 | 0.10592 | 9.5 |  | 0.052962
10 |  | 3.2741 | 0.10592 | 10 |  | 0.052962
10.5 |  | 3.2741 | 0.10592 | 10.5 |  | 0.052962
11 |  | 3.2741 | 0.10592 | 11 |  | 0.052962
11.5 |  | 3.2741 | 0.10592 | 11.5 |  | 0.052962
12 |  |  |  | 12
12.5 |  |  |  | 12.5
13 |  |  |  | 13

## Envolvente de falla
Muestra No | Humedad (%) | Area (cm²) | Densidad Humeda (gr/cm³) | Densidad Seca (gr/cm³) | Esfuerzo Normal (Kg/cm²) | Esfuerzo Cortante Máx (Kg/cm²)
1 | 14.5111 | 30.91 | 2.3327 | 2.0371 | 0.5 | 1.3115
2 | 14.33 | 30.91 | 2.1989 | 1.9233 | 1 | 2.2799
3 | 13.9105 | 30.91 | 2.1056 | 1.8485 | 2 | 2.7443
[7 empty] | f = | 41.512 | °
[7 empty] | Cohesión= | 1.0793 | kg/cm2
[7 empty] | 0 | 1.0793
[7 empty] | 0.5 | 1.3115
[7 empty] | 1 | 2.2799
[7 empty] | 2 | 2.7443