## Punto1
VELOCIDAD: 1 mm/min |  |  |  | s : | 0.5 | kg/cm2
AREA: | 30.91 | cm2 |  | tmáx: | 2.102 | kg/cm2
Tiempo min | Lectura de carga | P (Kg) | t (Kg/cm²) | Def.Horizontal (mm) | Def.Vertical (10ˉ² mm) | t/s | HUMEDAD (%)
[7 empty] | Capsula No. | 9
0 | 0 | 0 | 0 | 0 | 0 | 0 | Peso capsula | 18.21
0.5 | 31 | 12.7428 | 0.41226 | 0.5 | -4 | 0.82451 | Capsula + sh | 71.54
1 | 66 | 23.4333 | 0.75811 | 1 | -16 | 1.5162 | Capsula +ss | 65.03
1.5 | 110 | 36.8728 | 1.1929 | 1.5 | -24 | 2.3858 | Agua | 6.51
2 | 153 | 50.0068 | 1.6178 | 2 | -26 | 3.2356 | ss | 46.82
2.5 | 180 | 58.2537 | 1.8846 | 2.5 | -28 | 3.7692 | W(%) | 13.9043
3 | 192 | 61.919 | 2.0032 | 3 | -20 | 4.0064
3.5 | 202 | 64.9735 | 2.102 | 3.5 | -10 | 4.204
4 | 193 | 62.2245 | 2.0131 | 4 | 0 | 4.0262
4.5 | 182 | 58.8646 | 1.9044 | 4.5 | 22 | 3.8088 | Peso Muestra+molde (gr) | 281.64
5 | 175 | 56.7265 | 1.8352 | 5 | 50 | 3.6704 | Peso del Molde(gr) | 140.54
5.5 | 170 | 55.1993 | 1.7858 | 5.5 | 88 | 3.5716 | Peso Muestra (g) | 141.1
6 | 165 | 53.6721 | 1.7364 | 6 | 120 | 3.4728 | Altura de la muestra(cm) | 1.94
6.5 | 161 | 52.4503 | 1.6969 | 6.5 | 168 | 3.3937 | Volumen (cm3) | 59.9654
7 | 158 | 51.534 | 1.6672 | 7 | 210 | 3.3345 | Humedad (%) | 13.9043
7.5 | 155 | 50.6177 | 1.6376 | 7.5 | 264 | 3.2752 | g (g/cm3) | 2.353
8 | 153 | 50.0068 | 1.6178 | 8 | 306 | 3.2356 | gd(g/cm3)= | 2.0658
8.5 | 151 | 49.3959 | 1.5981 | 8.5 | 354 | 3.1961
9 |  | 3.2741 | 0.10592 | 9 |  | 0.21185
9.5 |  | 3.2741 | 0.10592 | 9.5 |  | 0.21185
10 |  | 3.2741 | 0.10592 | 10 |  | 0.21185
10.5 |  |  |  | 10.5
11 |  |  |  | 11
11.5 |  |  |  | 11.5
12 |  |  |  | 12
12.5 |  |  |  | 12.5
13

## Punto2
VELOCIDAD: 0,05 mm/min | 1 mm/min |  |  | s : | 1 | kg/cm2
AREA: | 30.91 | cm² |  | tmáx: | 2.9222 | kg/cm2
Tiempo (mm) | Lectura de carga | P (Kg) | t (Kg/cm²) | Def.Horizontal (mm) | Def.Vertical (10ˉ²mm) | t/s | HUMEDAD (%)
[7 empty] | Capsula No. | 51
0 | 0 | 0 | 0 | 0 | 0 | 0 | Peso capsula | 10.68
0.5 | 62 | 22.2115 | 0.71859 | 0.5 | 38 | 0.71859 | Capsula + sh | 67.7
1 | 120 | 39.9272 | 1.2917 | 1 | 77 | 1.2917 | Capsula +ss | 61.15
1.5 | 166 | 53.9775 | 1.7463 | 1.5 | 105 | 1.7463 | Agua | 6.55
2 | 200 | 64.3626 | 2.0823 | 2 | 136 | 2.0823 | ss | 50.47
2.5 | 241 | 76.8857 | 2.4874 | 2.5 | 170 | 2.4874 | W(%) | 12.978
3 | 265 | 84.2163 | 2.7246 | 3 | 220 | 2.7246
3.5 | 278 | 88.1871 | 2.853 | 3.5 | 315 | 2.853
4 | 285 | 90.3252 | 2.9222 | 4 | 400 | 2.9222 | Peso Muestra+molde (gr) | 265.12
4.5 | 274 | 86.9653 | 2.8135 | 4.5 | 500 | 2.8135 | Peso del Molde(gr) | 136.9
5 | 260 | 82.6891 | 2.6752 | 5 | 578 | 2.6752 | Peso Muestra (g) | 128.22
5.5 | 250 | 79.6347 | 2.5763 | 5.5 | 654 | 2.5763 | Altura de la muestra(cm) | 1.9
6 | 240 | 76.5803 | 2.4775 | 6 | 730 | 2.4775 | Volumen (cm3) | 58.729
6.5 | 232 | 74.1367 | 2.3985 | 6.5 | 800 | 2.3985 | Humedad (%) | 12.978
7 | 228 | 72.915 | 2.3589 | 7 | 860 | 2.3589 | g (g/cm3) | 2.1832
7.5 | 225 | 71.9986 | 2.3293 | 7.5 | 910 | 2.3293 | gd(g/cm3)= | 1.9325
8 | 223 | 71.3877 | 2.3095 | 8 | 956 | 2.3095
8.5 | 221 | 70.7769 | 2.2898 | 8.5 | 1000 | 2.2898
9 |  | 3.2741 | 0.10592 | 9 |  | 0.10592
9.5 |  | 3.2741 | 0.10592 | 9.5 |  | 0.10592
10 |  |  | 0 | 10 |  | 0
10.5 |  |  | 0 | 10.5 |  | 0
11 |  |  | 0 | 11 |  | 0
11.5 |  |  | 0 | 11.5 |  | 0
12 |  |  |  | 12
12.5 |  |  |  | 12.5
13 |  |  |  | 13

## Punto3
VELOCIDAD: 0,05 mm/min | 1 mm/min |  |  | s : | 2 | kg/cm2
AREA: | 30.91 | cm2 |  | tmáx: | 3.4756 | kg/cm2
Tiempo (min) | Lectura de carga | P (Kg) | t (Kg/cm²) | Def.Horizontal (mm ) | Def.Vertical ( 10ˉ² mm ) | t/s | HUMEDAD (%)
[7 empty] | Capsula No. | 46
0 | 0 | 0 | 0 | 0 | 0 | 0 | Peso capsula | 6.77
0.5 | 80 | 27.7095 | 0.89646 | 0.5 | 0 | 0.44823 | Capsula + sh | 65.12
1 | 136 | 44.8143 | 1.4498 | 1 | 0 | 0.72492 | Capsula +ss | 57.8
1.5 | 180 | 58.2537 | 1.8846 | 1.5 | -20 | 0.94231 | Agua | 7.32
2 | 225 | 71.9986 | 2.3293 | 2 | -54 | 1.1646 | ss | 51.03
2.5 | 268 | 85.1327 | 2.7542 | 2.5 | -50 | 1.3771 | W(%) | 14.3445
3 | 290 | 91.8524 | 2.9716 | 3 | -36 | 1.4858
3.5 | 315 | 99.4884 | 3.2186 | 3.5 | -6 | 1.6093
4 | 331 | 104.3755 | 3.3768 | 4 | 4 | 1.6884
4.5 | 341 | 107.43 | 3.4756 | 4.5 | 50 | 1.7378 | Peso Muestra+molde (gr) | 269.54
5 | 332 | 104.681 | 3.3866 | 5 | 136 | 1.6933 | Peso del Molde(gr) | 142.1
5.5 | 320 | 101.0157 | 3.2681 | 5.5 | 230 | 1.634 | Peso Muestra (g) | 127.44
6 | 310 | 97.9612 | 3.1692 | 6 | 300 | 1.5846 | Altura de la muestra(cm) | 1.9
6.5 | 300 | 94.9068 | 3.0704 | 6.5 | 380 | 1.5352 | Volumen (cm3) | 58.729
7 | 295 | 93.3796 | 3.021 | 7 | 440 | 1.5105 | Humedad (%) | 14.3445
7.5 | 291 | 92.1578 | 2.9815 | 7.5 | 520 | 1.4907 | g (g/cm3) | 2.17
8 | 289 | 91.5469 | 2.9617 | 8 | 604 | 1.4809 | gd(g/cm3)= | 1.8977
8.5 | 287 | 90.9361 | 2.942 | 8.5 | 670 | 1.471
9 |  | 3.2741 | 0.10592 | 9 |  | 0.052962
9.5 |  | 3.2741 | 0.10592 | 9.5 |  | 0.052962
10 |  | 3.2741 | 0.10592 | 10 |  | 0.052962
10.5 |  | 3.2741 | 0.10592 | 10.5 |  | 0.052962
11 |  | 3.2741 | 0.10592 | 11 |  | 0.052962
11.5 |  | 3.2741 | 0.10592 | 11.5 |  | 0.052962
12 |  |  |  | 12
12.5 |  |  |  | 12.5
13 |  |  |  | 13

## Envolvente de falla
Muestra No | Humedad (%) | Area (cm²) | Densidad Humeda (gr/cm³) | Densidad Seca (gr/cm³) | Esfuerzo Normal (Kg/cm²) | Esfuerzo Cortante Máx (Kg/cm²)
1 | 13.9043 | 30.91 | 2.353 | 2.0658 | 0.5 | 2.102
2 | 12.978 | 30.91 | 2.1832 | 1.9325 | 1 | 2.9222
3 | 14.3445 | 30.91 | 2.17 | 1.8977 | 2 | 3.4756
[7 empty] | f = | 40.827 | °
[7 empty] | Cohesión= | 1.8253 | kg/cm2
[7 empty] | 0 | 1.8253
[7 empty] | 0.5 | 2.102
[7 empty] | 1 | 2.9222
[7 empty] | 2 | 3.4756