## Punto1
VELOCIDAD: 1 mm/min |  |  |  | s : | 0.5 | kg/cm2
AREA: | 30.91 | cm2 |  | tmáx: | 1.8451 | kg/cm2
Tiempo min | Lectura de carga | P (Kg) | t (Kg/cm²) | Def.Horizontal (mm) | Def.Vertical (10ˉ² mm) | t/s | HUMEDAD (%)
[7 empty] | Capsula No. | 47
0 | 0 | 0 | 0 | 0 | 0 | 0 | Peso capsula | 10.98
0.5 | 30 | 12.4374 | 0.40237 | 0.5 | 0 | 0.80475 | Capsula + sh | 65.88
1 | 78 | 27.0986 | 0.87669 | 1 | 38 | 1.7534 | Capsula +ss | 59.58
1.5 | 110 | 36.8728 | 1.1929 | 1.5 | 78 | 2.3858 | Agua | 6.3
2 | 124 | 41.1489 | 1.3313 | 2 | 108 | 2.6625 | ss | 48.6
2.5 | 146 | 47.8687 | 1.5486 | 2.5 | 142 | 3.0973 | W(%) | 12.963
3 | 155 | 50.6177 | 1.6376 | 3 | 186 | 3.2752
3.5 | 169 | 54.8939 | 1.7759 | 3.5 | 224 | 3.5519
4 | 176 | 57.032 | 1.8451 | 4 | 328 | 3.6902
4.5 | 173 | 56.1156 | 1.8155 | 4.5 | 412 | 3.6309 | Peso Muestra+molde (gr) | 268.91
5 | 143 | 46.9524 | 1.519 | 5 | 510 | 3.038 | Peso del Molde(gr) | 135.56
5.5 | 136 | 44.8143 | 1.4498 | 5.5 | 590 | 2.8997 | Peso Muestra (g) | 133.35
6 | 116 | 38.7054 | 1.2522 | 6 | 650 | 2.5044 | Altura de la muestra(cm) | 1.91
6.5 | 112 | 37.4836 | 1.2127 | 6.5 | 750 | 2.4253 | Volumen (cm3) | 59.0381
7 | 107 | 35.9564 | 1.1633 | 7 | 804 | 2.3265 | Humedad (%) | 12.963
7.5 | 104 | 35.0401 | 1.1336 | 7.5 | 892 | 2.2672 | g (g/cm3) | 2.2587
8 | 101 | 34.1238 | 1.104 | 8 | 952 | 2.2079 | gd(g/cm3)= | 1.9995
8.5 | 99 | 33.5129 | 1.0842 | 8.5 | 1010 | 2.1684
9 |  | 3.2741 | 0.10592 | 9 |  | 0.21185
9.5 |  | 3.2741 | 0.10592 | 9.5 |  | 0.21185
10 |  | 3.2741 | 0.10592 | 10 |  | 0.21185
10.5 |  |  |  | 10.5
11 |  |  |  | 11
11.5 |  |  |  | 11.5
12 |  |  |  | 12
12.5 |  |  |  | 12.5
13

## Punto2
VELOCIDAD: 0,05 mm/min | 1 mm/min |  |  | s : | 1 | kg/cm2
AREA: | 30.91 | cm² |  | tmáx: | 2.6554 | kg/cm2
Tiempo (mm) | Lectura de carga | P (Kg) | t (Kg/cm²) | Def.Horizontal (mm) | Def.Vertical (10ˉ²mm) | t/s | HUMEDAD (%)
[7 empty] | Capsula No. | 40
0 | 0 | 0 | 0 | 0 | 0 | 0 | Peso capsula | 11.31
0.5 | 45 | 17.019 | 0.5506 | 0.5 | 0 | 0.5506 | Capsula + sh | 70.41
1 | 80 | 27.7095 | 0.89646 | 1 | -2 | 0.89646 | Capsula +ss | 63.59
1.5 | 120 | 39.9272 | 1.2917 | 1.5 | -6 | 1.2917 | Agua | 6.82
2 | 168 | 54.5884 | 1.766 | 2 | -10 | 1.766 | ss | 52.28
2.5 | 196 | 63.1408 | 2.0427 | 2.5 | -14 | 2.0427 | W(%) | 13.0451
3 | 232 | 74.1367 | 2.3985 | 3 | -16 | 2.3985
3.5 | 258 | 82.0782 | 2.6554 | 3.5 | -10 | 2.6554
4 | 245 | 78.1075 | 2.5269 | 4 | -2 | 2.5269 | Peso Muestra+molde (gr) | 280.55
4.5 | 230 | 73.5258 | 2.3787 | 4.5 | 10 | 2.3787 | Peso del Molde(gr) | 145.58
5 | 218 | 69.8605 | 2.2601 | 5 | 34 | 2.2601 | Peso Muestra (g) | 134.97
5.5 | 206 | 66.1952 | 2.1415 | 5.5 | 60 | 2.1415 | Altura de la muestra(cm) | 1.94
6 | 198 | 63.7517 | 2.0625 | 6 | 102 | 2.0625 | Volumen (cm3) | 59.9654
6.5 | 190 | 61.3081 | 1.9834 | 6.5 | 148 | 1.9834 | Humedad (%) | 13.0451
7 | 185 | 59.7809 | 1.934 | 7 | 190 | 1.934 | g (g/cm3) | 2.2508
7.5 | 181 | 58.5592 | 1.8945 | 7.5 | 250 | 1.8945 | gd(g/cm3)= | 1.9911
8 | 179 | 57.9483 | 1.8747 | 8 | 322 | 1.8747
8.5 | 177 | 57.3374 | 1.855 | 8.5 | 388 | 1.855
9 |  | 3.2741 | 0.10592 | 9 |  | 0.10592
9.5 |  | 3.2741 | 0.10592 | 9.5 |  | 0.10592
10 |  |  | 0 | 10 |  | 0
10.5 |  |  | 0 | 10.5 |  | 0
11 |  |  | 0 | 11 |  | 0
11.5 |  |  | 0 | 11.5 |  | 0
12 |  |  |  | 12
12.5 |  |  |  | 12.5
13 |  |  |  | 13

## Punto3
VELOCIDAD: 0,05 mm/min | 1 mm/min |  |  | s : | 2 | kg/cm2
AREA: | 30.91 | cm2 |  | tmáx: | 3.4163 | kg/cm2
Tiempo (min) | Lectura de carga | P (Kg) | t (Kg/cm²) | Def.Horizontal (mm ) | Def.Vertical ( 10ˉ² mm ) | t/s | HUMEDAD (%)
[7 empty] | Capsula No. | 52
0 | 0 | 0 | 0 | 0 | 0 | 0 | Peso capsula | 22.34
0.5 | 62 | 22.2115 | 0.71859 | 0.5 | -10 | 0.35929 | Capsula + sh | 85.44
1 | 120 | 39.9272 | 1.2917 | 1 | -22 | 0.64586 | Capsula +ss | 78.21
1.5 | 185 | 59.7809 | 1.934 | 1.5 | -36 | 0.96702 | Agua | 7.23
2 | 235 | 75.0531 | 2.4281 | 2 | -40 | 1.2141 | ss | 55.87
2.5 | 289 | 91.5469 | 2.9617 | 2.5 | -42 | 1.4809 | W(%) | 12.9408
3 | 310 | 97.9612 | 3.1692 | 3 | -46 | 1.5846
3.5 | 328 | 103.4592 | 3.3471 | 3.5 | -50 | 1.6736
4 | 335 | 105.5973 | 3.4163 | 4 | -50 | 1.7081
4.5 | 330 | 104.0701 | 3.3669 | 4.5 | -40 | 1.6834 | Peso Muestra+molde (gr) | 269.47
5 | 324 | 102.2374 | 3.3076 | 5 | -24 | 1.6538 | Peso del Molde(gr) | 138.74
5.5 | 302 | 95.5177 | 3.0902 | 5.5 | -8 | 1.5451 | Peso Muestra (g) | 130.73
6 | 290 | 91.8524 | 2.9716 | 6 | 12 | 1.4858 | Altura de la muestra(cm) | 1.9
6.5 | 280 | 88.798 | 2.8728 | 6.5 | 36 | 1.4364 | Volumen (cm3) | 58.729
7 | 275 | 87.2708 | 2.8234 | 7 | 60 | 1.4117 | Humedad (%) | 12.9408
7.5 | 271 | 86.049 | 2.7839 | 7.5 | 94 | 1.3919 | g (g/cm3) | 2.226
8 | 268 | 85.1327 | 2.7542 | 8 | 124 | 1.3771 | gd(g/cm3)= | 1.9709
8.5 | 266 | 84.5218 | 2.7344 | 8.5 | 156 | 1.3672
9 |  | 3.2741 | 0.10592 | 9 |  | 0.052962
9.5 |  | 3.2741 | 0.10592 | 9.5 |  | 0.052962
10 |  | 3.2741 | 0.10592 | 10 |  | 0.052962
10.5 |  | 3.2741 | 0.10592 | 10.5 |  | 0.052962
11 |  | 3.2741 | 0.10592 | 11 |  | 0.052962
11.5 |  | 3.2741 | 0.10592 | 11.5 |  | 0.052962
12 |  |  |  | 12
12.5 |  |  |  | 12.5
13 |  |  |  | 13

## Envolvente de falla
Muestra No | Humedad (%) | Area (cm²) | Densidad Humeda (gr/cm³) | Densidad Seca (gr/cm³) | Esfuerzo Normal (Kg/cm²) | Esfuerzo Cortante Máx (Kg/cm²)
1 | 12.963 | 30.91 | 2.2587 | 1.9995 | 0.5 | 1.8451
2 | 13.0451 | 30.91 | 2.2508 | 1.9911 | 1 | 2.6554
3 | 12.9408 | 30.91 | 2.226 | 1.9709 | 2 | 3.4163
[7 empty] | f = | 45.1856 | °
[7 empty] | Cohesión= | 1.4646 | kg/cm2
[7 empty] | 0 | 1.4646
[7 empty] | 0.5 | 1.8451
[7 empty] | 1 | 2.6554
[7 empty] | 2 | 3.4163