## Punto1
VELOCIDAD: 1 mm/min |  |  |  | s : | 0.5 | kg/cm2
AREA: | 30.91 | cm2 |  | tmáx: | 1.9834 | kg/cm2
Tiempo min | Lectura de carga | P (Kg) | t (Kg/cm²) | Def.Horizontal (mm) | Def.Vertical (10ˉ² mm) | t/s | HUMEDAD (%)
[7 empty] | Capsula No. | 62
0 | 0 | 0 | 0 | 0 | 0 | 0 | Peso capsula | 21.1
0.5 | 22 | 9.9938 | 0.32332 | 0.5 | 10 | 0.64664 | Capsula + sh | 59.97
1 | 50 | 18.5462 | 0.60001 | 1 | 32 | 1.2 | Capsula +ss | 55.34
1.5 | 90 | 30.7639 | 0.99527 | 1.5 | 56 | 1.9905 | Agua | 4.63
2 | 113 | 37.7891 | 1.2226 | 2 | 78 | 2.4451 | ss | 34.24
2.5 | 140 | 46.036 | 1.4894 | 2.5 | 98 | 2.9787 | W(%) | 13.5222
3 | 166 | 53.9775 | 1.7463 | 3 | 122 | 3.4926
3.5 | 180 | 58.2537 | 1.8846 | 3.5 | 150 | 3.7692
4 | 190 | 61.3081 | 1.9834 | 4 | 184 | 3.9669
4.5 | 188 | 60.6973 | 1.9637 | 4.5 | 210 | 3.9274 | Peso Muestra+molde (gr) | 275.6
5 | 175 | 56.7265 | 1.8352 | 5 | 246 | 3.6704 | Peso del Molde(gr) | 141.22
5.5 | 164 | 53.3666 | 1.7265 | 5.5 | 278 | 3.453 | Peso Muestra (g) | 134.38
6 | 159 | 51.8394 | 1.6771 | 6 | 302 | 3.3542 | Altura de la muestra(cm) | 1.94
6.5 | 155 | 50.6177 | 1.6376 | 6.5 | 336 | 3.2752 | Volumen (cm3) | 59.9654
7 | 151 | 49.3959 | 1.5981 | 7 | 360 | 3.1961 | Humedad (%) | 13.5222
7.5 | 148 | 48.4796 | 1.5684 | 7.5 | 390 | 3.1368 | g (g/cm3) | 2.241
8 | 145 | 47.5632 | 1.5388 | 8 | 424 | 3.0775 | gd(g/cm3)= | 1.974
8.5 | 143 | 46.9524 | 1.519 | 8.5 | 460 | 3.038
9 |  | 3.2741 | 0.10592 | 9 |  | 0.21185
9.5 |  | 3.2741 | 0.10592 | 9.5 |  | 0.21185
10 |  | 3.2741 | 0.10592 | 10 |  | 0.21185
10.5 |  |  |  | 10.5
11 |  |  |  | 11
11.5 |  |  |  | 11.5
12 |  |  |  | 12
12.5 |  |  |  | 12.5
13

## Punto2
VELOCIDAD: 0,05 mm/min | 1 mm/min |  |  | s : | 1 | kg/cm2
AREA: | 30.91 | cm² |  | tmáx: | 2.6752 | kg/cm2
Tiempo (mm) | Lectura de carga | P (Kg) | t (Kg/cm²) | Def.Horizontal (mm) | Def.Vertical (10ˉ²mm) | t/s | HUMEDAD (%)
[7 empty] | Capsula No. | 54
0 | 0 | 0 | 0 | 0 | 0 | 0 | Peso capsula | 21.75
0.5 | 50 | 18.5462 | 0.60001 | 0.5 | 0 | 0.60001 | Capsula + sh | 66.33
1 | 78 | 27.0986 | 0.87669 | 1 | 2 | 0.87669 | Capsula +ss | 61.2
1.5 | 103 | 34.7347 | 1.1237 | 1.5 | 4 | 1.1237 | Agua | 5.13
2 | 150 | 49.0905 | 1.5882 | 2 | 4 | 1.5882 | ss | 39.45
2.5 | 203 | 65.2789 | 2.1119 | 2.5 | 30 | 2.1119 | W(%) | 13.0038
3 | 236 | 75.3585 | 2.438 | 3 | 66 | 2.438
3.5 | 255 | 81.1619 | 2.6257 | 3.5 | 120 | 2.6257
4 | 260 | 82.6891 | 2.6752 | 4 | 168 | 2.6752 | Peso Muestra+molde (gr) | 278.02
4.5 | 254 | 80.8565 | 2.6159 | 4.5 | 210 | 2.6159 | Peso del Molde(gr) | 140.5
5 | 246 | 78.4129 | 2.5368 | 5 | 260 | 2.5368 | Peso Muestra (g) | 137.52
5.5 | 240 | 76.5803 | 2.4775 | 5.5 | 310 | 2.4775 | Altura de la muestra(cm) | 1.99
6 | 230 | 73.5258 | 2.3787 | 6 | 350 | 2.3787 | Volumen (cm3) | 61.5109
6.5 | 220 | 70.4714 | 2.2799 | 6.5 | 398 | 2.2799 | Humedad (%) | 13.0038
7 | 213 | 68.3333 | 2.2107 | 7 | 452 | 2.2107 | g (g/cm3) | 2.2357
7.5 | 209 | 67.1116 | 2.1712 | 7.5 | 488 | 2.1712 | gd(g/cm3)= | 1.9784
8 | 206 | 66.1952 | 2.1415 | 8 | 536 | 2.1415
8.5 | 204 | 65.5843 | 2.1218 | 8.5 | 580 | 2.1218
9 |  | 3.2741 | 0.10592 | 9 |  | 0.10592
9.5 |  | 3.2741 | 0.10592 | 9.5 |  | 0.10592
10 |  |  | 0 | 10 |  | 0
10.5 |  |  | 0 | 10.5 |  | 0
11 |  |  | 0 | 11 |  | 0
11.5 |  |  | 0 | 11.5 |  | 0
12 |  |  |  | 12
12.5 |  |  |  | 12.5
13 |  |  |  | 13

## Punto3
VELOCIDAD: 0,05 mm/min | 1 mm/min |  |  | s : | 2 | kg/cm2
AREA: | 30.91 | cm2 |  | tmáx: | 3.5645 | kg/cm2
Tiempo (min) | Lectura de carga | P (Kg) | t (Kg/cm²) | Def.Horizontal (mm ) | Def.Vertical ( 10ˉ² mm ) | t/s | HUMEDAD (%)
[7 empty] | Capsula No. | 9
0 | 0 | 0 | 0 | 0 | 0 | 0 | Peso capsula | 18.22
0.5 | 70 | 24.6551 | 0.79764 | 0.5 | -10 | 0.39882 | Capsula + sh | 82.45
1 | 130 | 42.9816 | 1.3905 | 1 | -30 | 0.69527 | Capsula +ss | 75.09
1.5 | 160 | 52.1449 | 1.687 | 1.5 | -48 | 0.8435 | Agua | 7.36
2 | 220 | 70.4714 | 2.2799 | 2 | -66 | 1.1399 | ss | 56.87
2.5 | 266 | 84.5218 | 2.7344 | 2.5 | -72 | 1.3672 | W(%) | 12.9418
3 | 298 | 94.2959 | 3.0507 | 3 | -74 | 1.5253
3.5 | 321 | 101.3211 | 3.2779 | 3.5 | -76 | 1.639
4 | 339 | 106.8191 | 3.4558 | 4 | -58 | 1.7279
4.5 | 346 | 108.9572 | 3.525 | 4.5 | -42 | 1.7625 | Peso Muestra+molde (gr) | 281.35
5 | 350 | 110.1789 | 3.5645 | 5 | -30 | 1.7823 | Peso del Molde(gr) | 148.5
5.5 | 342 | 107.7354 | 3.4855 | 5.5 | -16 | 1.7427 | Peso Muestra (g) | 132.85
6 | 338 | 106.5136 | 3.4459 | 6 | -4 | 1.723 | Altura de la muestra(cm) | 1.91
6.5 | 332 | 104.681 | 3.3866 | 6.5 | 20 | 1.6933 | Volumen (cm3) | 59.0381
7 | 320 | 101.0157 | 3.2681 | 7 | 52 | 1.634 | Humedad (%) | 12.9418
7.5 | 312 | 98.5721 | 3.189 | 7.5 | 88 | 1.5945 | g (g/cm3) | 2.2502
8 | 300 | 94.9068 | 3.0704 | 8 | 104 | 1.5352 | gd(g/cm3)= | 1.9924
8.5 | 298 | 94.2959 | 3.0507 | 8.5 | 144 | 1.5253
9 |  | 3.2741 | 0.10592 | 9 |  | 0.052962
9.5 |  | 3.2741 | 0.10592 | 9.5 |  | 0.052962
10 |  | 3.2741 | 0.10592 | 10 |  | 0.052962
10.5 |  | 3.2741 | 0.10592 | 10.5 |  | 0.052962
11 |  | 3.2741 | 0.10592 | 11 |  | 0.052962
11.5 |  | 3.2741 | 0.10592 | 11.5 |  | 0.052962
12 |  |  |  | 12
12.5 |  |  |  | 12.5
13 |  |  |  | 13

## Envolvente de falla
Muestra No | Humedad (%) | Area (cm²) | Densidad Humeda (gr/cm³) | Densidad Seca (gr/cm³) | Esfuerzo Normal (Kg/cm²) | Esfuerzo Cortante Máx (Kg/cm²)
1 | 13.5222 | 30.91 | 2.241 | 1.974 | 0.5 | 1.9834
2 | 13.0038 | 30.91 | 2.2357 | 1.9784 | 1 | 2.6752
3 | 12.9418 | 30.91 | 2.2502 | 1.9924 | 2 | 3.5645
[7 empty] | f = | 45.8606 | °
[7 empty] | Cohesión= | 1.5388 | kg/cm2
[7 empty] | 0 | 1.5388
[7 empty] | 0.5 | 1.9834
[7 empty] | 1 | 2.6752
[7 empty] | 2 | 3.5645