## Punto1
VELOCIDAD: 1 mm/min |  |  |  | s : | 0.5 | kg/cm2
AREA: | 30.91 | cm2 |  | tmáx: | 2.0921 | kg/cm2
Tiempo min | Lectura de carga | P (Kg) | t (Kg/cm²) | Def.Horizontal (mm) | Def.Vertical (10ˉ² mm) | t/s | HUMEDAD (%)
[7 empty] | Capsula No. | 60
0 | 0 | 0 | 0 | 0 | 0 | 0 | Peso capsula | 18.94
0.5 | 25 | 10.9101 | 0.35297 | 0.5 | -6 | 0.70593 | Capsula + sh | 63.74
1 | 50 | 18.5462 | 0.60001 | 1 | -10 | 1.2 | Capsula +ss | 58.36
1.5 | 90 | 30.7639 | 0.99527 | 1.5 | -12 | 1.9905 | Agua | 5.38
2 | 135 | 44.5088 | 1.4399 | 2 | -14 | 2.8799 | ss | 39.42
2.5 | 179 | 57.9483 | 1.8747 | 2.5 | -4 | 3.7495 | W(%) | 13.6479
3 | 186 | 60.0864 | 1.9439 | 3 | 22 | 3.8878
3.5 | 195 | 62.8354 | 2.0328 | 3.5 | 58 | 4.0657
4 | 199 | 64.0571 | 2.0724 | 4 | 90 | 4.1448
4.5 | 201 | 64.668 | 2.0921 | 4.5 | 140 | 4.1843 | Peso Muestra+molde (gr) | 290.12
5 | 195 | 62.8354 | 2.0328 | 5 | 182 | 4.0657 | Peso del Molde(gr) | 148.69
5.5 | 190 | 61.3081 | 1.9834 | 5.5 | 214 | 3.9669 | Peso Muestra (g) | 141.43
6 | 180 | 58.2537 | 1.8846 | 6 | 254 | 3.7692 | Altura de la muestra(cm) | 2.03
6.5 | 172 | 55.8102 | 1.8056 | 6.5 | 296 | 3.6111 | Volumen (cm3) | 62.7473
7 | 166 | 53.9775 | 1.7463 | 7 | 346 | 3.4926 | Humedad (%) | 13.6479
7.5 | 162 | 52.7558 | 1.7068 | 7.5 | 386 | 3.4135 | g (g/cm3) | 2.254
8 | 159 | 51.8394 | 1.6771 | 8 | 422 | 3.3542 | gd(g/cm3)= | 1.9833
8.5 | 157 | 51.2285 | 1.6573 | 8.5 | 466 | 3.3147
9 |  | 3.2741 | 0.10592 | 9 |  | 0.21185
9.5 |  | 3.2741 | 0.10592 | 9.5 |  | 0.21185
10 |  | 3.2741 | 0.10592 | 10 |  | 0.21185
10.5 |  |  |  | 10.5
11 |  |  |  | 11
11.5 |  |  |  | 11.5
12 |  |  |  | 12
12.5 |  |  |  | 12.5
13

## Punto2
VELOCIDAD: 0,05 mm/min | 1 mm/min |  |  | s : | 1 | kg/cm2
AREA: | 30.91 | cm² |  | tmáx: | 2.8333 | kg/cm2
Tiempo (mm) | Lectura de carga | P (Kg) | t (Kg/cm²) | Def.Horizontal (mm) | Def.Vertical (10ˉ²mm) | t/s | HUMEDAD (%)
[7 empty] | Capsula No. | 42
0 | 0 | 0 | 0 | 0 | 0 | 0 | Peso capsula | 10.14
0.5 | 52 | 19.1571 | 0.61977 | 0.5 | -20 | 0.61977 | Capsula + sh | 74.22
1 | 100 | 33.8183 | 1.0941 | 1 | -50 | 1.0941 | Capsula +ss | 66.85
1.5 | 146 | 47.8687 | 1.5486 | 1.5 | -68 | 1.5486 | Agua | 7.37
2 | 196 | 63.1408 | 2.0427 | 2 | -72 | 2.0427 | ss | 56.71
2.5 | 234 | 74.7476 | 2.4182 | 2.5 | -50 | 2.4182 | W(%) | 12.9959
3 | 258 | 82.0782 | 2.6554 | 3 | -26 | 2.6554
3.5 | 261 | 82.9946 | 2.685 | 3.5 | -6 | 2.685
4 | 276 | 87.5762 | 2.8333 | 4 | 30 | 2.8333 | Peso Muestra+molde (gr) | 277.11
4.5 | 270 | 85.7435 | 2.774 | 4.5 | 62 | 2.774 | Peso del Molde(gr) | 145.21
5 | 260 | 82.6891 | 2.6752 | 5 | 90 | 2.6752 | Peso Muestra (g) | 131.9
5.5 | 251 | 79.9401 | 2.5862 | 5.5 | 140 | 2.5862 | Altura de la muestra(cm) | 1.95
6 | 243 | 77.4966 | 2.5072 | 6 | 198 | 2.5072 | Volumen (cm3) | 60.2745
6.5 | 238 | 75.9694 | 2.4578 | 6.5 | 256 | 2.4578 | Humedad (%) | 12.9959
7 | 235 | 75.0531 | 2.4281 | 7 | 300 | 2.4281 | g (g/cm3) | 2.1883
7.5 | 233 | 74.4422 | 2.4084 | 7.5 | 346 | 2.4084 | gd(g/cm3)= | 1.9366
8 | 231 | 73.8313 | 2.3886 | 8 | 396 | 2.3886
8.5 | 230 | 73.5258 | 2.3787 | 8.5 | 446 | 2.3787
9 |  | 3.2741 | 0.10592 | 9 |  | 0.10592
9.5 |  | 3.2741 | 0.10592 | 9.5 |  | 0.10592
10 |  |  | 0 | 10 |  | 0
10.5 |  |  | 0 | 10.5 |  | 0
11 |  |  | 0 | 11 |  | 0
11.5 |  |  | 0 | 11.5 |  | 0
12 |  |  |  | 12
12.5 |  |  |  | 12.5
13 |  |  |  | 13

## Punto3
VELOCIDAD: 0,05 mm/min | 1 mm/min |  |  | s : | 2 | kg/cm2
AREA: | 30.91 | cm2 |  | tmáx: | 3.5052 | kg/cm2
Tiempo (min) | Lectura de carga | P (Kg) | t (Kg/cm²) | Def.Horizontal (mm ) | Def.Vertical ( 10ˉ² mm ) | t/s | HUMEDAD (%)
[7 empty] | Capsula No. | 51
0 | 0 | 0 | 0 | 0 | 0 | 0 | Peso capsula | 10.67
0.5 | 72 | 25.2659 | 0.8174 | 0.5 | -12 | 0.4087 | Capsula + sh | 81.25
1 | 130 | 42.9816 | 1.3905 | 1 | -28 | 0.69527 | Capsula +ss | 73.05
1.5 | 184 | 59.4755 | 1.9242 | 1.5 | -40 | 0.96208 | Agua | 8.2
2 | 230 | 73.5258 | 2.3787 | 2 | -40 | 1.1894 | ss | 62.38
2.5 | 268 | 85.1327 | 2.7542 | 2.5 | -44 | 1.3771 | W(%) | 13.1452
3 | 299 | 94.6014 | 3.0605 | 3 | -44 | 1.5303
3.5 | 322 | 101.6265 | 3.2878 | 3.5 | -42 | 1.6439
4 | 335 | 105.5973 | 3.4163 | 4 | -28 | 1.7081
4.5 | 344 | 108.3463 | 3.5052 | 4.5 | -8 | 1.7526 | Peso Muestra+molde (gr) | 286.64
5 | 343 | 108.0408 | 3.4953 | 5 | 12 | 1.7477 | Peso del Molde(gr) | 142.68
5.5 | 335 | 105.5973 | 3.4163 | 5.5 | 30 | 1.7081 | Peso Muestra (g) | 143.96
6 | 321 | 101.3211 | 3.2779 | 6 | 52 | 1.639 | Altura de la muestra(cm) | 2.04
6.5 | 314 | 99.183 | 3.2088 | 6.5 | 64 | 1.6044 | Volumen (cm3) | 63.0564
7 | 308 | 97.3504 | 3.1495 | 7 | 70 | 1.5747 | Humedad (%) | 13.1452
7.5 | 304 | 96.1286 | 3.11 | 7.5 | 80 | 1.555 | g (g/cm3) | 2.283
8 | 301 | 95.2123 | 3.0803 | 8 | 82 | 1.5402 | gd(g/cm3)= | 2.0178
8.5 | 299 | 94.6014 | 3.0605 | 8.5 | 84 | 1.5303
9 |  | 3.2741 | 0.10592 | 9 |  | 0.052962
9.5 |  | 3.2741 | 0.10592 | 9.5 |  | 0.052962
10 |  | 3.2741 | 0.10592 | 10 |  | 0.052962
10.5 |  | 3.2741 | 0.10592 | 10.5 |  | 0.052962
11 |  | 3.2741 | 0.10592 | 11 |  | 0.052962
11.5 |  | 3.2741 | 0.10592 | 11.5 |  | 0.052962
12 |  |  |  | 12
12.5 |  |  |  | 12.5
13 |  |  |  | 13

## Envolvente de falla
Muestra No | Humedad (%) | Area (cm²) | Densidad Humeda (gr/cm³) | Densidad Seca (gr/cm³) | Esfuerzo Normal (Kg/cm²) | Esfuerzo Cortante Máx (Kg/cm²)
1 | 13.6479 | 30.91 | 2.254 | 1.9833 | 0.5 | 2.0921
2 | 12.9959 | 30.91 | 2.1883 | 1.9366 | 1 | 2.8333
3 | 13.1452 | 30.91 | 2.283 | 2.0178 | 2 | 3.5052
[7 empty] | f = | 42.0978 | °
[7 empty] | Cohesión= | 1.7562 | kg/cm2
[7 empty] | 0 | 1.7562
[7 empty] | 0.5 | 2.0921
[7 empty] | 1 | 2.8333
[7 empty] | 2 | 3.5052